## Data
Header Information | measured depth (ft) | inclination (°) | azimuth (°) | true vertical depth (ft) | northing +N/-S (ft) | easting +E/-W (ft)
Operator Name | 140 | 0 | 0 | 140 | 0 | 0
Williams Production RMT CO LLC | 723 | 14.6 | 322.9 | 717 | 59 | -44.6
Operator Number | 6572 | 14.6 | 322.9 | 6377 | 1234 | -933.9
96850 | 7545 | 0 | 0 | 7340 | 1332 | -1008.3
Well Name and Number | 7645 | 0 | 0 | 7440 | 1332 | -1008.3
AP 324-17-695 | 9795 | 0 | 0 | 9590 | 1332 | -1008.3
API Number (if available)
Location: QQ SEC TWP RGE
NENW Sec 20 T6S R95W
Citing Type: Planned or Actual
Planned
Deviation Indicator
Directional
North Reference
True
Grid Type
#VALUE!

## Lookup (hidden)
North Reference | RetunValue | Grid Type | ReturnValue | Deviation Indicator | ReturnValue
| 2 |  | 0 |  | 2
True |  | SPCS-Colorado Central-NAD27 |  | Directional
Grid |  | SPCS-Colorado Central-NAD83 |  | High Angle
|  | SPCS-Colorado North-NAD27 |  | Horizontal
SPCS-Colorado North-NAD83
SPCS-Colorado South-NAD27
SPCS-Colorado South-NAD83
UTM-Zone 12 NAD27
UTM-Zone 12 NAD83
UTM-Zone 13 NAD27
UTM-Zone 13 NAD83