## Data
Header Information | measured depth (ft) | inclination (°) | azimuth (°) | true vertical depth (ft) | northing +N/-S (ft) | easting +E/-W (ft)
Operator Name | 120 | 0 | 0 | 120 | 0 | 0
Williams Production RMT CO LLC | 630 | 15.32 | 14.97 | 624 | 65.6 | 17.5
Operator Number | 6583 | 15.32 | 14.97 | 6365 | 1585 | 424
96850 | 7604 | 0 | 0 | 7375 | 1716 | 459
Well Name and Number | 7704 | 0 | 0 | 7475 | 1716 | 459
AP 433-17-695 | 9854 | 0 | 0 | 9625 | 1716 | 459
API Number (if available)
Location: QQ SEC TWP RGE
NENW Sec 20 T6S R95W
Citing Type: Planned or Actual
Planned
Deviation Indicator
Directional
North Reference
True
Grid Type
#VALUE!

## Lookup (hidden)
North Reference | RetunValue | Grid Type | ReturnValue | Deviation Indicator | ReturnValue
| 2 |  | 0 |  | 2
True |  | SPCS-Colorado Central-NAD27 |  | Directional
Grid |  | SPCS-Colorado Central-NAD83 |  | High Angle
|  | SPCS-Colorado North-NAD27 |  | Horizontal
SPCS-Colorado North-NAD83
SPCS-Colorado South-NAD27
SPCS-Colorado South-NAD83
UTM-Zone 12 NAD27
UTM-Zone 12 NAD83
UTM-Zone 13 NAD27
UTM-Zone 13 NAD83