## Data
Header Information | measured depth (ft) | inclination (°) | azimuth (°) | true vertical depth (ft) | northing +N/-S (ft) | easting +E/-W (ft)
Operator Name | 0 | 0 | 0 | 0 | 0 | 0
Williams Production RMT LLC | 120 | 0 | 0 | 120 | 0 | 0
Operator Number | 653 | 15.99 | 267 | 646 | -3.4 | -73.8
96850 | 6313 | 15.99 | 267 | 6087 | -75 | -1631
Well Name and Number | 7379 | 0 | 0 | 7140 | -81 | -1779
AP 321-20-695 | 7479 | 0 | 0 | 7240 | -81 | -1779
API Number (if available) | 9629 | 0 | 0 | 9390 | -81 | -1779
Location: QQ SEC TWP RGE
NENW 20 6S95W
Citing Type: Planned or Actual
Planned
Deviation Indicator
Directional
North Reference
True
Grid Type
#VALUE!

## Lookup (hidden)
North Reference | RetunValue | Grid Type | ReturnValue | Deviation Indicator | ReturnValue
| 2 |  | 0 |  | 2
True |  | SPCS-Colorado Central-NAD27 |  | Directional
Grid |  | SPCS-Colorado Central-NAD83 |  | High Angle
|  | SPCS-Colorado North-NAD27 |  | Horizontal
SPCS-Colorado North-NAD83
SPCS-Colorado South-NAD27
SPCS-Colorado South-NAD83
UTM-Zone 12 NAD27
UTM-Zone 12 NAD83
UTM-Zone 13 NAD27
UTM-Zone 13 NAD83