## Data
Header Information | measured depth (ft) | inclination (°) | azimuth (°) | true vertical depth (ft) | northing +N/-S (ft) | easting +E/-W (ft)
Operator Name | 0 | 0 | 0 | 0 | 0 | 0
Williams Production RMT CO LLC | 180 | 0 | 0 | 180 | 0 | 0
Operator Number | 480 | 6 | 210 | 479.5 | -13.6 | -7.8
96850 | 906.2 | 12.02 | 224.51 | 900.2 | -64.6 | -50.1
Well Name and Number | 6441.7 | 12.02 | 224.51 | 6314.2 | -887 | -858.5
AP 521-20-695 | 7243.3 | 0 | 0 | 7110 | -946.8 | -917.3
API Number (if available) | 9493.3 | 0 | 0 | 9360 | -946.8 | -917.3
Location: QQ SEC TWP RGE
NENW Sec 20 T6S R95W
Citing Type: Planned or Actual
Planned
Deviation Indicator
Directional
North Reference
True
Grid Type
#VALUE!

## Lookup (hidden)
North Reference | RetunValue | Grid Type | ReturnValue | Deviation Indicator | ReturnValue
| 2 |  | 0 |  | 2
True |  | SPCS-Colorado Central-NAD27 |  | Directional
Grid |  | SPCS-Colorado Central-NAD83 |  | High Angle
|  | SPCS-Colorado North-NAD27 |  | Horizontal
SPCS-Colorado North-NAD83
SPCS-Colorado South-NAD27
SPCS-Colorado South-NAD83
UTM-Zone 12 NAD27
UTM-Zone 12 NAD83
UTM-Zone 13 NAD27
UTM-Zone 13 NAD83