## Data
Header Information | measured depth (ft) | inclination (°) | azimuth (°) | true vertical depth (ft) | northing +N/-S (ft) | easting +E/-W (ft)
Operator Name | 0 | 0 | 0 | 0 | 0 | 0
Williams Production RMT CO LLC | 120 | 0 | 0 | 120 | 0 | 0
Operator Number | 177 | 2 | 90 | 177 | 0 | 1
96850 | 318 | 6.04 | 41.41 | 318 | 5.6 | 8.4
Well Name and Number | 6924 | 6.04 | 41.41 | 6887 | 527 | 468
AP 334-17-695 | 7327 | 0 | 0 | 7290 | 543 | 482
API Number (if available) | 9577 | 0 | 0 | 9540 | 543 | 482
Location: QQ SEC TWP RGE
NENW Sec 20 T6S R95W
Citing Type: Planned or Actual
Planned
Deviation Indicator
Directional
North Reference
True
Grid Type
#VALUE!

## Lookup (hidden)
North Reference | RetunValue | Grid Type | ReturnValue | Deviation Indicator | ReturnValue
| 2 |  | 0 |  | 2
True |  | SPCS-Colorado Central-NAD27 |  | Directional
Grid |  | SPCS-Colorado Central-NAD83 |  | High Angle
|  | SPCS-Colorado North-NAD27 |  | Horizontal
SPCS-Colorado North-NAD83
SPCS-Colorado South-NAD27
SPCS-Colorado South-NAD83
UTM-Zone 12 NAD27
UTM-Zone 12 NAD83
UTM-Zone 13 NAD27
UTM-Zone 13 NAD83