## Data
Header Information | measured depth (ft) | inclination (°) | azimuth (°) | true vertical depth (ft) | northing +N/-S (ft) | easting +E/-W (ft)
Operator Name | 0 | 0 | 0 | 0 | 0 | 0
Bonanza Creek Energy | 100 | 0 | 0 | 100 | 0 | 0
Operator Number | 200 | 0 | 0 | 200 | 0 | 0
8960 | 300 | 0 | 0 | 300 | 0 | 0
Well Name and Number | 400 | 0 | 0 | 400 | 0 | 0
Antelope M-19 | 500 | 0 | 0 | 500 | 0 | 0
API Number (if available) | 600 | 0 | 0 | 600 | 0 | 0
| 700 | 3 | 131.47 | 700 | -1.7 | 2
Location: QQ SEC TWP RGE | 800 | 6 | 131.47 | 799.6 | -6.9 | 7.8
SENW Sec 19-5N-62W | 893.8 | 8.81 | 131.47 | 892.6 | -14.9 | 16.9
Citing Type: Planned or Actual | 900 | 8.81 | 131.47 | 898.8 | -15.6 | 17.6
Planned | 1000 | 8.81 | 131.47 | 997.6 | -25.7 | 29.1
Deviation Indicator | 1100 | 8.81 | 131.47 | 1096.4 | -35.9 | 40.6
Directional | 1200 | 8.81 | 131.47 | 1195.2 | -46 | 52.1
North Reference | 1300 | 8.81 | 131.47 | 1294 | -56.2 | 63.5
True | 1400 | 8.81 | 131.47 | 1392.9 | -66.3 | 75
Grid Type | 1500 | 8.81 | 131.47 | 1491.7 | -76.4 | 86.5
#VALUE! | 1600 | 8.81 | 131.47 | 1590.5 | -86.6 | 98
| 1700 | 8.81 | 131.47 | 1689.3 | -96.7 | 109.5
| 1800 | 8.81 | 131.47 | 1788.1 | -106.9 | 120.9
| 1900 | 8.81 | 131.47 | 1887 | -117 | 132.4
| 2000 | 8.81 | 131.47 | 1985.8 | -127.2 | 143.9
| 2100 | 8.81 | 131.47 | 2084.6 | -137.3 | 155.4
| 2200 | 8.81 | 131.47 | 2183.4 | -147.5 | 166.9
| 2300 | 8.81 | 131.47 | 2282.2 | -157.6 | 178.4
| 2400 | 8.81 | 131.47 | 2381.1 | -167.8 | 189.8
| 2500 | 8.81 | 131.47 | 2479.9 | -177.9 | 201.3
| 2600 | 8.81 | 131.47 | 2578.7 | -188.1 | 212.8
| 2700 | 8.81 | 131.47 | 2677.5 | -198.2 | 224.3
| 2800 | 8.81 | 131.47 | 2776.3 | -208.4 | 235.8
| 2900 | 8.81 | 131.47 | 2875.2 | -218.5 | 247.2
| 3000 | 8.81 | 131.47 | 2974 | -228.7 | 258.7
| 3100 | 8.81 | 131.47 | 3072.8 | -238.8 | 270.2
| 3200 | 8.81 | 131.47 | 3171.6 | -248.9 | 281.7
| 3300 | 8.81 | 131.47 | 3270.4 | -259.1 | 293.2
| 3400 | 8.81 | 131.47 | 3369.2 | -269.2 | 304.7
| 3426.1 | 8.81 | 131.47 | 3395 | -271.9 | 307.7
| 3500 | 8.81 | 131.47 | 3468.1 | -279.4 | 316.1
| 3600 | 8.81 | 131.47 | 3566.9 | -289.5 | 327.6
| 3700 | 8.81 | 131.47 | 3665.7 | -299.7 | 339.1
| 3800 | 8.81 | 131.47 | 3764.5 | -309.8 | 350.6
| 3900 | 8.81 | 131.47 | 3863.3 | -320 | 362.1
| 4000 | 8.81 | 131.47 | 3962.2 | -330.1 | 373.6
| 4100 | 8.81 | 131.47 | 4061 | -340.3 | 385
| 4164.8 | 8.81 | 131.47 | 4125 | -346.8 | 392.5
| 4200 | 8.81 | 131.47 | 4159.8 | -350.4 | 396.5
| 4300 | 8.81 | 131.47 | 4258.6 | -360.6 | 408
| 4400 | 8.81 | 131.47 | 4357.4 | -370.7 | 419.5
| 4500 | 8.81 | 131.47 | 4456.3 | -380.9 | 431
| 4600 | 8.81 | 131.47 | 4555.1 | -391 | 442.4
| 4700 | 8.81 | 131.47 | 4653.9 | -401.2 | 453.9
| 4800 | 8.81 | 131.47 | 4752.7 | -411.3 | 465.4
| 4900 | 8.81 | 131.47 | 4851.5 | -421.4 | 476.9
| 5000 | 8.81 | 131.47 | 4950.4 | -431.6 | 488.4
| 5100 | 8.81 | 131.47 | 5049.2 | -441.7 | 499.9
| 5200 | 8.81 | 131.47 | 5148 | -451.9 | 511.3
| 5300 | 8.81 | 131.47 | 5246.8 | -462 | 522.8
| 5400 | 8.81 | 131.47 | 5345.6 | -472.2 | 534.3
| 5500 | 8.81 | 131.47 | 5444.4 | -482.3 | 545.8
| 5600 | 8.81 | 131.47 | 5543.3 | -492.5 | 557.3
| 5700 | 8.81 | 131.47 | 5642.1 | -502.6 | 568.7
| 5800 | 8.81 | 131.47 | 5740.9 | -512.8 | 580.2
| 5900 | 8.81 | 131.47 | 5839.7 | -522.9 | 591.7
| 5912.8 | 8.81 | 131.47 | 5852.4 | -524.2 | 593.2
| 6000 | 6.2 | 131.47 | 5938.8 | -531.8 | 601.7
| 6100 | 3.2 | 131.47 | 6038.5 | -537.2 | 607.8
| 6206.6 | 0 | 0 | 6145 | -539.1 | 610.1
| 6300 | 0 | 0 | 6238.4 | -539.1 | 610.1
| 6400 | 0 | 0 | 6338.4 | -539.1 | 610.1
| 6406.6 | 0 | 0 | 6345 | -539.1 | 610.1
| 6500 | 0 | 0 | 6438.4 | -539.1 | 610.1
| 6600 | 0 | 0 | 6538.4 | -539.1 | 610.1
| 6636.6 | 0 | 0 | 6575 | -539.1 | 610.1
| 6660.6 | 0 | 0 | 6599 | -539.1 | 610.1
| 6673.6 | 0 | 0 | 6612 | -539.1 | 610.1
| 6700 | 0 | 0 | 6638.4 | -539.1 | 610.1
| 6710.6 | 0 | 0 | 6649 | -539.1 | 610.1
| 6800 | 0 | 0 | 6738.4 | -539.1 | 610.1
| 6820.6 | 0 | 0 | 6759 | -539.1 | 610.1

## Lookup (hidden)
North Reference | RetunValue | Grid Type | ReturnValue | Deviation Indicator | ReturnValue
| 2 |  | 0 |  | 2
True |  | SPCS-Colorado Central-NAD27 |  | Directional
Grid |  | SPCS-Colorado Central-NAD83 |  | High Angle
|  | SPCS-Colorado North-NAD27 |  | Horizontal
SPCS-Colorado North-NAD83
SPCS-Colorado South-NAD27
SPCS-Colorado South-NAD83
UTM-Zone 12 NAD27
UTM-Zone 12 NAD83
UTM-Zone 13 NAD27
UTM-Zone 13 NAD83