## Data
Header Information | measured depth (ft) | inclination (°) | azimuth (°) | true vertical depth (ft) | northing +N/-S (ft) | easting +E/-W (ft)
Operator Name | 0 | 0 | 0 | 0 | 0 | 0
Noble Energy Inc. | 400 | 0 | 0 | 400 | 0 | 0
Operator Number | 440 | 0.8 | 100 | 440 | -0.05 | 0.28
100322 | 480 | 1.6 | 100 | 479.99 | -0.19 | 1.1
Well Name and Number | 520 | 2.4 | 100 | 519.96 | -0.44 | 2.47
Guttersen State D28-18D | 560 | 3.2 | 100 | 559.92 | -0.78 | 4.4
API Number (if available) | 600 | 4 | 100 | 599.84 | -1.21 | 6.87
| 640 | 4.8 | 100 | 639.72 | -1.74 | 9.89
Location: QQ SEC TWP RGE | 680 | 5.6 | 100 | 679.55 | -2.37 | 13.46
NENW 28-3N-64W | 700 | 6 | 100 | 699.45 | -2.73 | 15.46
Citing Type: Planned or Actual | 720 | 6.064 | 103.758 | 719.34 | -3.16 | 17.51
Planned | 760 | 6.267 | 110.969 | 759.11 | -4.44 | 21.6
Deviation Indicator | 800 | 6.561 | 117.633 | 798.86 | -6.28 | 25.66
Directional | 840 | 6.936 | 123.655 | 838.58 | -8.68 | 29.7
North Reference | 880 | 7.378 | 129.012 | 878.27 | -11.64 | 33.71
Grid | 920 | 7.876 | 133.73 | 917.92 | -15.15 | 37.68
Grid Type | 960 | 8.421 | 137.867 | 957.52 | -19.21 | 41.63
SPCS-Colorado North-NAD83 | 1000 | 9.004 | 141.488 | 997.05 | -23.84 | 45.54
| 1040 | 9.617 | 144.662 | 1036.53 | -29.01 | 49.42
| 1080 | 10.257 | 147.451 | 1075.93 | -34.74 | 53.27
| 1120 | 10.917 | 149.911 | 1115.25 | -41.02 | 57.09
| 1159.86 | 11.592 | 152.083 | 1154.34 | -47.82 | 60.85
| 1160 | 11.592 | 152.083 | 1154.48 | -47.85 | 60.87
| 1200 | 11.592 | 152.083 | 1193.66 | -54.95 | 64.63
| 1240 | 11.592 | 152.083 | 1232.85 | -62.05 | 68.39
| 1280 | 11.592 | 152.083 | 1272.03 | -69.15 | 72.16
| 1320 | 11.592 | 152.083 | 1311.21 | -76.26 | 75.92
| 1360 | 11.592 | 152.083 | 1350.4 | -83.36 | 79.68
| 1400 | 11.592 | 152.083 | 1389.58 | -90.46 | 83.45
| 1440 | 11.592 | 152.083 | 1428.77 | -97.56 | 87.21
| 1480 | 11.592 | 152.083 | 1467.95 | -104.66 | 90.97
| 1520 | 11.592 | 152.083 | 1507.13 | -111.77 | 94.73
| 1560 | 11.592 | 152.083 | 1546.32 | -118.87 | 98.5
| 1600 | 11.592 | 152.083 | 1585.5 | -125.97 | 102.26
| 1640 | 11.592 | 152.083 | 1624.69 | -133.07 | 106.02
| 1680 | 11.592 | 152.083 | 1663.87 | -140.18 | 109.79
| 1720 | 11.592 | 152.083 | 1703.05 | -147.28 | 113.55
| 1760 | 11.592 | 152.083 | 1742.24 | -154.38 | 117.31
| 1800 | 11.592 | 152.083 | 1781.42 | -161.48 | 121.08
| 1840 | 11.592 | 152.083 | 1820.61 | -168.59 | 124.84
| 1880 | 11.592 | 152.083 | 1859.79 | -175.69 | 128.6
| 1920 | 11.592 | 152.083 | 1898.98 | -182.79 | 132.37
| 1960 | 11.592 | 152.083 | 1938.16 | -189.89 | 136.13
| 2000 | 11.592 | 152.083 | 1977.34 | -196.99 | 139.89
| 2040 | 11.592 | 152.083 | 2016.53 | -204.1 | 143.66
| 2080 | 11.592 | 152.083 | 2055.71 | -211.2 | 147.42
| 2120 | 11.592 | 152.083 | 2094.9 | -218.3 | 151.18
| 2160 | 11.592 | 152.083 | 2134.08 | -225.4 | 154.94
| 2200 | 11.592 | 152.083 | 2173.26 | -232.51 | 158.71
| 2240 | 11.592 | 152.083 | 2212.45 | -239.61 | 162.47
| 2280 | 11.592 | 152.083 | 2251.63 | -246.71 | 166.23
| 2320 | 11.592 | 152.083 | 2290.82 | -253.81 | 170
| 2360 | 11.592 | 152.083 | 2330 | -260.92 | 173.76
| 2400 | 11.592 | 152.083 | 2369.18 | -268.02 | 177.52
| 2440 | 11.592 | 152.083 | 2408.37 | -275.12 | 181.29
| 2480 | 11.592 | 152.083 | 2447.55 | -282.22 | 185.05
| 2520 | 11.592 | 152.083 | 2486.74 | -289.32 | 188.81
| 2560 | 11.592 | 152.083 | 2525.92 | -296.43 | 192.58
| 2600 | 11.592 | 152.083 | 2565.11 | -303.53 | 196.34
| 2640 | 11.592 | 152.083 | 2604.29 | -310.63 | 200.1
| 2680 | 11.592 | 152.083 | 2643.47 | -317.73 | 203.87
| 2720 | 11.592 | 152.083 | 2682.66 | -324.84 | 207.63
| 2760 | 11.592 | 152.083 | 2721.84 | -331.94 | 211.39
| 2800 | 11.592 | 152.083 | 2761.03 | -339.04 | 215.16
| 2840 | 11.592 | 152.083 | 2800.21 | -346.14 | 218.92
| 2880 | 11.592 | 152.083 | 2839.39 | -353.25 | 222.68
| 2920 | 11.592 | 152.083 | 2878.58 | -360.35 | 226.44
| 2960 | 11.592 | 152.083 | 2917.76 | -367.45 | 230.21
| 3000 | 11.592 | 152.083 | 2956.95 | -374.55 | 233.97
| 3040 | 11.592 | 152.083 | 2996.13 | -381.65 | 237.73
| 3080 | 11.592 | 152.083 | 3035.32 | -388.76 | 241.5
| 3120 | 11.592 | 152.083 | 3074.5 | -395.86 | 245.26
| 3160 | 11.592 | 152.083 | 3113.68 | -402.96 | 249.02
| 3200 | 11.592 | 152.083 | 3152.87 | -410.06 | 252.79
| 3240 | 11.592 | 152.083 | 3192.05 | -417.17 | 256.55
| 3280 | 11.592 | 152.083 | 3231.24 | -424.27 | 260.31
| 3320 | 11.592 | 152.083 | 3270.42 | -431.37 | 264.08
| 3360 | 11.592 | 152.083 | 3309.6 | -438.47 | 267.84
| 3400 | 11.592 | 152.083 | 3348.79 | -445.58 | 271.6
| 3440 | 11.592 | 152.083 | 3387.97 | -452.68 | 275.37
| 3480 | 11.592 | 152.083 | 3427.16 | -459.78 | 279.13
| 3520 | 11.592 | 152.083 | 3466.34 | -466.88 | 282.89
| 3560 | 11.592 | 152.083 | 3505.52 | -473.98 | 286.65
| 3600 | 11.592 | 152.083 | 3544.71 | -481.09 | 290.42
| 3640 | 11.592 | 152.083 | 3583.89 | -488.19 | 294.18
| 3680 | 11.592 | 152.083 | 3623.08 | -495.29 | 297.94
| 3720 | 11.592 | 152.083 | 3662.26 | -502.39 | 301.71
| 3760 | 11.592 | 152.083 | 3701.45 | -509.5 | 305.47
| 3800 | 11.592 | 152.083 | 3740.63 | -516.6 | 309.23
| 3840 | 11.592 | 152.083 | 3779.81 | -523.7 | 313
| 3880 | 11.592 | 152.083 | 3819 | -530.8 | 316.76
| 3920 | 11.592 | 152.083 | 3858.18 | -537.91 | 320.52
| 3960 | 11.592 | 152.083 | 3897.37 | -545.01 | 324.29
| 4000 | 11.592 | 152.083 | 3936.55 | -552.11 | 328.05
| 4040 | 11.592 | 152.083 | 3975.73 | -559.21 | 331.81
| 4080 | 11.592 | 152.083 | 4014.92 | -566.31 | 335.58
| 4120 | 11.592 | 152.083 | 4054.1 | -573.42 | 339.34
| 4160 | 11.592 | 152.083 | 4093.29 | -580.52 | 343.1
| 4200 | 11.592 | 152.083 | 4132.47 | -587.62 | 346.87
| 4240 | 11.592 | 152.083 | 4171.65 | -594.72 | 350.63
| 4280 | 11.592 | 152.083 | 4210.84 | -601.83 | 354.39
| 4320 | 11.592 | 152.083 | 4250.02 | -608.93 | 358.15
| 4360 | 11.592 | 152.083 | 4289.21 | -616.03 | 361.92
| 4400 | 11.592 | 152.083 | 4328.39 | -623.13 | 365.68
| 4440 | 11.592 | 152.083 | 4367.58 | -630.24 | 369.44
| 4480 | 11.592 | 152.083 | 4406.76 | -637.34 | 373.21
| 4497.95 | 11.592 | 152.083 | 4424.34 | -640.52 | 374.9
| 4520 | 11.151 | 152.083 | 4445.96 | -644.37 | 376.93
| 4560 | 10.351 | 152.083 | 4485.26 | -650.96 | 380.42
| 4600 | 9.551 | 152.083 | 4524.66 | -657.07 | 383.66
| 4640 | 8.751 | 152.083 | 4564.15 | -662.69 | 386.64
| 4680 | 7.951 | 152.083 | 4603.72 | -667.82 | 389.36
| 4720 | 7.151 | 152.083 | 4643.37 | -672.47 | 391.82
| 4760 | 6.351 | 152.083 | 4683.1 | -676.62 | 394.02
| 4800 | 5.551 | 152.083 | 4722.88 | -680.29 | 395.96
| 4840 | 4.751 | 152.083 | 4762.72 | -683.46 | 397.64
| 4880 | 3.951 | 152.083 | 4802.6 | -686.14 | 399.07
| 4920 | 3.151 | 152.083 | 4842.53 | -688.33 | 400.23
| 4960 | 2.351 | 152.083 | 4882.48 | -690.03 | 401.12
| 5000 | 1.551 | 152.083 | 4922.46 | -691.23 | 401.76
| 5040 | 0.751 | 152.083 | 4962.45 | -691.94 | 402.14
| 5077.55 | 0 | 0 | 5000 | -692.16 | 402.25
| 7206.55 | 0 | 0 | 7129 | -692.16 | 402.25

## Lookup (hidden)
North Reference | RetunValue | Grid Type | ReturnValue | Deviation Indicator | ReturnValue
| 3 |  | 5 |  | 2
True |  | SPCS-Colorado Central-NAD27 |  | Directional
Grid |  | SPCS-Colorado Central-NAD83 |  | High Angle
|  | SPCS-Colorado North-NAD27 |  | Horizontal
SPCS-Colorado North-NAD83
SPCS-Colorado South-NAD27
SPCS-Colorado South-NAD83
UTM-Zone 12 NAD27
UTM-Zone 12 NAD83
UTM-Zone 13 NAD27
UTM-Zone 13 NAD83