## Data
Header Information | measured depth (ft) | inclination (°) | azimuth (°) | true vertical depth (ft) | northing +N/-S (ft) | easting +E/-W (ft)
Operator Name | 0 | 0 | 0 | 0 | 0 | 0
Noble Energy Inc. | 900 | 0 | 0 | 900 | 0 | 0
Operator Number | 920 | 0.4 | 52.728 | 920 | 0.04 | 0.06
100322 | 960 | 1.2 | 52.728 | 960 | 0.38 | 0.5
Well Name and Number | 1000 | 2 | 52.728 | 999.98 | 1.06 | 1.39
Ulrich PC G21-17D | 1040 | 2.8 | 52.728 | 1039.94 | 2.07 | 2.72
API Number (if available) | 1080 | 3.6 | 52.728 | 1079.88 | 3.42 | 4.5
| 1120 | 4.4 | 52.728 | 1119.78 | 5.11 | 6.72
Location: QQ SEC TWP RGE | 1160 | 5.2 | 52.728 | 1159.64 | 7.14 | 9.38
CNE/2 21-4N-65W | 1200 | 6 | 52.728 | 1199.45 | 9.5 | 12.49
Citing Type: Planned or Actual | 1240 | 6.8 | 52.728 | 1239.2 | 12.2 | 16.04
Planned | 1280 | 7.6 | 52.728 | 1278.89 | 15.24 | 20.03
Deviation Indicator | 1320 | 8.4 | 52.728 | 1318.5 | 18.61 | 24.46
Directional | 1360 | 9.2 | 52.728 | 1358.03 | 22.32 | 29.33
North Reference | 1400 | 10 | 52.728 | 1397.47 | 26.36 | 34.63
Grid | 1440 | 10.8 | 52.728 | 1436.81 | 30.73 | 40.38
Grid Type | 1480 | 11.6 | 52.728 | 1476.05 | 35.44 | 46.56
SPCS-Colorado North-NAD83 | 1520 | 12.4 | 52.728 | 1515.17 | 40.47 | 53.18
| 1560 | 13.2 | 52.728 | 1554.18 | 45.84 | 60.23
| 1600 | 14 | 52.728 | 1593.06 | 51.53 | 67.72
| 1601.39 | 14.028 | 52.728 | 1594.41 | 51.74 | 67.99
| 1640 | 14.028 | 52.728 | 1631.86 | 57.41 | 75.43
| 1680 | 14.028 | 52.728 | 1670.67 | 63.28 | 83.15
| 1720 | 14.028 | 52.728 | 1709.48 | 69.15 | 90.86
| 1760 | 14.028 | 52.728 | 1748.28 | 75.02 | 98.58
| 1800 | 14.028 | 52.728 | 1787.09 | 80.89 | 106.29
| 1840 | 14.028 | 52.728 | 1825.9 | 86.76 | 114.01
| 1880 | 14.028 | 52.728 | 1864.71 | 92.64 | 121.73
| 1920 | 14.028 | 52.728 | 1903.51 | 98.51 | 129.44
| 1960 | 14.028 | 52.728 | 1942.32 | 104.38 | 137.16
| 2000 | 14.028 | 52.728 | 1981.13 | 110.25 | 144.87
| 2040 | 14.028 | 52.728 | 2019.93 | 116.12 | 152.59
| 2080 | 14.028 | 52.728 | 2058.74 | 122 | 160.3
| 2120 | 14.028 | 52.728 | 2097.55 | 127.87 | 168.02
| 2160 | 14.028 | 52.728 | 2136.35 | 133.74 | 175.73
| 2200 | 14.028 | 52.728 | 2175.16 | 139.61 | 183.45
| 2240 | 14.028 | 52.728 | 2213.97 | 145.48 | 191.17
| 2280 | 14.028 | 52.728 | 2252.78 | 151.35 | 198.88
| 2320 | 14.028 | 52.728 | 2291.58 | 157.23 | 206.6
| 2360 | 14.028 | 52.728 | 2330.39 | 163.1 | 214.31
| 2400 | 14.028 | 52.728 | 2369.2 | 168.97 | 222.03
| 2440 | 14.028 | 52.728 | 2408 | 174.84 | 229.74
| 2480 | 14.028 | 52.728 | 2446.81 | 180.71 | 237.46
| 2520 | 14.028 | 52.728 | 2485.62 | 186.58 | 245.17
| 2560 | 14.028 | 52.728 | 2524.43 | 192.46 | 252.89
| 2600 | 14.028 | 52.728 | 2563.23 | 198.33 | 260.61
| 2640 | 14.028 | 52.728 | 2602.04 | 204.2 | 268.32
| 2680 | 14.028 | 52.728 | 2640.85 | 210.07 | 276.04
| 2720 | 14.028 | 52.728 | 2679.65 | 215.94 | 283.75
| 2760 | 14.028 | 52.728 | 2718.46 | 221.82 | 291.47
| 2800 | 14.028 | 52.728 | 2757.27 | 227.69 | 299.18
| 2840 | 14.028 | 52.728 | 2796.08 | 233.56 | 306.9
| 2880 | 14.028 | 52.728 | 2834.88 | 239.43 | 314.61
| 2920 | 14.028 | 52.728 | 2873.69 | 245.3 | 322.33
| 2960 | 14.028 | 52.728 | 2912.5 | 251.17 | 330.05
| 3000 | 14.028 | 52.728 | 2951.3 | 257.05 | 337.76
| 3040 | 14.028 | 52.728 | 2990.11 | 262.92 | 345.48
| 3080 | 14.028 | 52.728 | 3028.92 | 268.79 | 353.19
| 3120 | 14.028 | 52.728 | 3067.73 | 274.66 | 360.91
| 3160 | 14.028 | 52.728 | 3106.53 | 280.53 | 368.62
| 3200 | 14.028 | 52.728 | 3145.34 | 286.4 | 376.34
| 3240 | 14.028 | 52.728 | 3184.15 | 292.28 | 384.05
| 3280 | 14.028 | 52.728 | 3222.95 | 298.15 | 391.77
| 3320 | 14.028 | 52.728 | 3261.76 | 304.02 | 399.49
| 3360 | 14.028 | 52.728 | 3300.57 | 309.89 | 407.2
| 3400 | 14.028 | 52.728 | 3339.38 | 315.76 | 414.92
| 3440 | 14.028 | 52.728 | 3378.18 | 321.64 | 422.63
| 3480 | 14.028 | 52.728 | 3416.99 | 327.51 | 430.35
| 3520 | 14.028 | 52.728 | 3455.8 | 333.38 | 438.06
| 3560 | 14.028 | 52.728 | 3494.6 | 339.25 | 445.78
| 3600 | 14.028 | 52.728 | 3533.41 | 345.12 | 453.49
| 3640 | 14.028 | 52.728 | 3572.22 | 350.99 | 461.21
| 3680 | 14.028 | 52.728 | 3611.03 | 356.87 | 468.93
| 3720 | 14.028 | 52.728 | 3649.83 | 362.74 | 476.64
| 3760 | 14.028 | 52.728 | 3688.64 | 368.61 | 484.36
| 3800 | 14.028 | 52.728 | 3727.45 | 374.48 | 492.07
| 3840 | 14.028 | 52.728 | 3766.25 | 380.35 | 499.79
| 3880 | 14.028 | 52.728 | 3805.06 | 386.22 | 507.5
| 3920 | 14.028 | 52.728 | 3843.87 | 392.1 | 515.22
| 3960 | 14.028 | 52.728 | 3882.68 | 397.97 | 522.93
| 4000 | 14.028 | 52.728 | 3921.48 | 403.84 | 530.65
| 4040 | 14.028 | 52.728 | 3960.29 | 409.71 | 538.37
| 4080 | 14.028 | 52.728 | 3999.1 | 415.58 | 546.08
| 4120 | 14.028 | 52.728 | 4037.9 | 421.46 | 553.8
| 4160 | 14.028 | 52.728 | 4076.71 | 427.33 | 561.51
| 4200 | 14.028 | 52.728 | 4115.52 | 433.2 | 569.23
| 4240 | 14.028 | 52.728 | 4154.33 | 439.07 | 576.94
| 4280 | 14.028 | 52.728 | 4193.13 | 444.94 | 584.66
| 4320 | 14.028 | 52.728 | 4231.94 | 450.81 | 592.38
| 4360 | 14.028 | 52.728 | 4270.75 | 456.69 | 600.09
| 4395.92 | 14.028 | 52.728 | 4305.59 | 461.96 | 607.02
| 4400 | 13.946 | 52.728 | 4309.55 | 462.56 | 607.8
| 4440 | 13.146 | 52.728 | 4348.44 | 468.23 | 615.26
| 4480 | 12.346 | 52.728 | 4387.46 | 473.57 | 622.28
| 4520 | 11.546 | 52.728 | 4426.59 | 478.59 | 628.87
| 4560 | 10.746 | 52.728 | 4465.83 | 483.27 | 635.02
| 4600 | 9.946 | 52.728 | 4505.18 | 487.62 | 640.74
| 4640 | 9.146 | 52.728 | 4544.63 | 491.64 | 646.02
| 4680 | 8.346 | 52.728 | 4584.16 | 495.32 | 650.86
| 4720 | 7.546 | 52.728 | 4623.78 | 498.67 | 655.26
| 4760 | 6.746 | 52.728 | 4663.47 | 501.68 | 659.22
| 4800 | 5.946 | 52.728 | 4703.22 | 504.36 | 662.74
| 4840 | 5.146 | 52.728 | 4743.03 | 506.7 | 665.81
| 4880 | 4.346 | 52.728 | 4782.9 | 508.71 | 668.45
| 4920 | 3.546 | 52.728 | 4822.8 | 510.37 | 670.64
| 4960 | 2.746 | 52.728 | 4862.74 | 511.7 | 672.39
| 5000 | 1.946 | 52.728 | 4902.71 | 512.7 | 673.69
| 5040 | 1.146 | 52.728 | 4942.69 | 513.35 | 674.55
| 5080 | 0.346 | 52.728 | 4982.69 | 513.67 | 674.96
| 5097.31 | 0 | 0 | 5000 | 513.7 | 675
| 7489.31 | 0 | 0 | 7392 | 513.7 | 675

## Lookup (hidden)
North Reference | RetunValue | Grid Type | ReturnValue | Deviation Indicator | ReturnValue
| 3 |  | 5 |  | 2
True |  | SPCS-Colorado Central-NAD27 |  | Directional
Grid |  | SPCS-Colorado Central-NAD83 |  | High Angle
|  | SPCS-Colorado North-NAD27 |  | Horizontal
SPCS-Colorado North-NAD83
SPCS-Colorado South-NAD27
SPCS-Colorado South-NAD83
UTM-Zone 12 NAD27
UTM-Zone 12 NAD83
UTM-Zone 13 NAD27
UTM-Zone 13 NAD83

## Sheet3
0 | 0 | 0 | 0 | 0 | 0 | 0 | 0
900 | 0 | 0 | 900 | 0 | 0 | 0 | 0
920 | 0.4 | 52.728 | 920 | 0.04 | 0.06 | 0.07 | 2
960 | 1.2 | 52.728 | 960 | 0.38 | 0.5 | 0.63 | 2
1000 | 2 | 52.728 | 999.98 | 1.06 | 1.39 | 1.75 | 2
1040 | 2.8 | 52.728 | 1039.94 | 2.07 | 2.72 | 3.42 | 2
1080 | 3.6 | 52.728 | 1079.88 | 3.42 | 4.5 | 5.65 | 2
1120 | 4.4 | 52.728 | 1119.78 | 5.11 | 6.72 | 8.44 | 2
1160 | 5.2 | 52.728 | 1159.64 | 7.14 | 9.38 | 11.79 | 2
1200 | 6 | 52.728 | 1199.45 | 9.5 | 12.49 | 15.69 | 2
1240 | 6.8 | 52.728 | 1239.2 | 12.2 | 16.04 | 20.15 | 2
1280 | 7.6 | 52.728 | 1278.89 | 15.24 | 20.03 | 25.17 | 2
1320 | 8.4 | 52.728 | 1318.5 | 18.61 | 24.46 | 30.73 | 2
1360 | 9.2 | 52.728 | 1358.03 | 22.32 | 29.33 | 36.85 | 2
1400 | 10 | 52.728 | 1397.47 | 26.36 | 34.63 | 43.52 | 2
1440 | 10.8 | 52.728 | 1436.81 | 30.73 | 40.38 | 50.74 | 2
1480 | 11.6 | 52.728 | 1476.05 | 35.44 | 46.56 | 58.51 | 2
1520 | 12.4 | 52.728 | 1515.17 | 40.47 | 53.18 | 66.83 | 2
1560 | 13.2 | 52.728 | 1554.18 | 45.84 | 60.23 | 75.69 | 2
1600 | 14 | 52.728 | 1593.06 | 51.53 | 67.72 | 85.1 | 2
1601.39 | 14.028 | 52.728 | 1594.41 | 51.74 | 67.99 | 85.43 | 2
1640 | 14.028 | 52.728 | 1631.86 | 57.41 | 75.43 | 94.79 | 0
1680 | 14.028 | 52.728 | 1670.67 | 63.28 | 83.15 | 104.49 | 0
1720 | 14.028 | 52.728 | 1709.48 | 69.15 | 90.86 | 114.18 | 0
1760 | 14.028 | 52.728 | 1748.28 | 75.02 | 98.58 | 123.88 | 0
1800 | 14.028 | 52.728 | 1787.09 | 80.89 | 106.29 | 133.57 | 0
1840 | 14.028 | 52.728 | 1825.9 | 86.76 | 114.01 | 143.27 | 0
1880 | 14.028 | 52.728 | 1864.71 | 92.64 | 121.73 | 152.97 | 0
1920 | 14.028 | 52.728 | 1903.51 | 98.51 | 129.44 | 162.66 | 0
1960 | 14.028 | 52.728 | 1942.32 | 104.38 | 137.16 | 172.36 | 0
2000 | 14.028 | 52.728 | 1981.13 | 110.25 | 144.87 | 182.05 | 0
2040 | 14.028 | 52.728 | 2019.93 | 116.12 | 152.59 | 191.75 | 0
2080 | 14.028 | 52.728 | 2058.74 | 122 | 160.3 | 201.44 | 0
2120 | 14.028 | 52.728 | 2097.55 | 127.87 | 168.02 | 211.14 | 0
2160 | 14.028 | 52.728 | 2136.35 | 133.74 | 175.73 | 220.84 | 0
2200 | 14.028 | 52.728 | 2175.16 | 139.61 | 183.45 | 230.53 | 0
2240 | 14.028 | 52.728 | 2213.97 | 145.48 | 191.17 | 240.23 | 0
2280 | 14.028 | 52.728 | 2252.78 | 151.35 | 198.88 | 249.92 | 0
2320 | 14.028 | 52.728 | 2291.58 | 157.23 | 206.6 | 259.62 | 0
2360 | 14.028 | 52.728 | 2330.39 | 163.1 | 214.31 | 269.32 | 0
2400 | 14.028 | 52.728 | 2369.2 | 168.97 | 222.03 | 279.01 | 0
2440 | 14.028 | 52.728 | 2408 | 174.84 | 229.74 | 288.71 | 0
2480 | 14.028 | 52.728 | 2446.81 | 180.71 | 237.46 | 298.4 | 0
2520 | 14.028 | 52.728 | 2485.62 | 186.58 | 245.17 | 308.1 | 0
2560 | 14.028 | 52.728 | 2524.43 | 192.46 | 252.89 | 317.79 | 0
2600 | 14.028 | 52.728 | 2563.23 | 198.33 | 260.61 | 327.49 | 0
2640 | 14.028 | 52.728 | 2602.04 | 204.2 | 268.32 | 337.19 | 0
2680 | 14.028 | 52.728 | 2640.85 | 210.07 | 276.04 | 346.88 | 0
2720 | 14.028 | 52.728 | 2679.65 | 215.94 | 283.75 | 356.58 | 0
2760 | 14.028 | 52.728 | 2718.46 | 221.82 | 291.47 | 366.27 | 0
2800 | 14.028 | 52.728 | 2757.27 | 227.69 | 299.18 | 375.97 | 0
2840 | 14.028 | 52.728 | 2796.08 | 233.56 | 306.9 | 385.66 | 0
2880 | 14.028 | 52.728 | 2834.88 | 239.43 | 314.61 | 395.36 | 0
2920 | 14.028 | 52.728 | 2873.69 | 245.3 | 322.33 | 405.06 | 0
2960 | 14.028 | 52.728 | 2912.5 | 251.17 | 330.05 | 414.75 | 0
3000 | 14.028 | 52.728 | 2951.3 | 257.05 | 337.76 | 424.45 | 0
3040 | 14.028 | 52.728 | 2990.11 | 262.92 | 345.48 | 434.14 | 0
3080 | 14.028 | 52.728 | 3028.92 | 268.79 | 353.19 | 443.84 | 0
3120 | 14.028 | 52.728 | 3067.73 | 274.66 | 360.91 | 453.53 | 0
3160 | 14.028 | 52.728 | 3106.53 | 280.53 | 368.62 | 463.23 | 0
3200 | 14.028 | 52.728 | 3145.34 | 286.4 | 376.34 | 472.93 | 0
3240 | 14.028 | 52.728 | 3184.15 | 292.28 | 384.05 | 482.62 | 0
3280 | 14.028 | 52.728 | 3222.95 | 298.15 | 391.77 | 492.32 | 0
3320 | 14.028 | 52.728 | 3261.76 | 304.02 | 399.49 | 502.01 | 0
3360 | 14.028 | 52.728 | 3300.57 | 309.89 | 407.2 | 511.71 | 0
3400 | 14.028 | 52.728 | 3339.38 | 315.76 | 414.92 | 521.4 | 0
3440 | 14.028 | 52.728 | 3378.18 | 321.64 | 422.63 | 531.1 | 0
3480 | 14.028 | 52.728 | 3416.99 | 327.51 | 430.35 | 540.8 | 0
3520 | 14.028 | 52.728 | 3455.8 | 333.38 | 438.06 | 550.49 | 0
3560 | 14.028 | 52.728 | 3494.6 | 339.25 | 445.78 | 560.19 | 0
3600 | 14.028 | 52.728 | 3533.41 | 345.12 | 453.49 | 569.88 | 0
3640 | 14.028 | 52.728 | 3572.22 | 350.99 | 461.21 | 579.58 | 0
3680 | 14.028 | 52.728 | 3611.03 | 356.87 | 468.93 | 589.27 | 0
3720 | 14.028 | 52.728 | 3649.83 | 362.74 | 476.64 | 598.97 | 0
3760 | 14.028 | 52.728 | 3688.64 | 368.61 | 484.36 | 608.67 | 0
3800 | 14.028 | 52.728 | 3727.45 | 374.48 | 492.07 | 618.36 | 0
3840 | 14.028 | 52.728 | 3766.25 | 380.35 | 499.79 | 628.06 | 0
3880 | 14.028 | 52.728 | 3805.06 | 386.22 | 507.5 | 637.75 | 0
3920 | 14.028 | 52.728 | 3843.87 | 392.1 | 515.22 | 647.45 | 0
3960 | 14.028 | 52.728 | 3882.68 | 397.97 | 522.93 | 657.15 | 0
4000 | 14.028 | 52.728 | 3921.48 | 403.84 | 530.65 | 666.84 | 0
4040 | 14.028 | 52.728 | 3960.29 | 409.71 | 538.37 | 676.54 | 0
4080 | 14.028 | 52.728 | 3999.1 | 415.58 | 546.08 | 686.23 | 0
4120 | 14.028 | 52.728 | 4037.9 | 421.46 | 553.8 | 695.93 | 0
4160 | 14.028 | 52.728 | 4076.71 | 427.33 | 561.51 | 705.62 | 0
4200 | 14.028 | 52.728 | 4115.52 | 433.2 | 569.23 | 715.32 | 0
4240 | 14.028 | 52.728 | 4154.33 | 439.07 | 576.94 | 725.02 | 0
4280 | 14.028 | 52.728 | 4193.13 | 444.94 | 584.66 | 734.71 | 0
4320 | 14.028 | 52.728 | 4231.94 | 450.81 | 592.38 | 744.41 | 0
4360 | 14.028 | 52.728 | 4270.75 | 456.69 | 600.09 | 754.1 | 0
4395.92 | 14.028 | 52.728 | 4305.59 | 461.96 | 607.02 | 762.81 | 0
4400 | 13.946 | 52.728 | 4309.55 | 462.56 | 607.8 | 763.8 | 2
4440 | 13.146 | 52.728 | 4348.44 | 468.23 | 615.26 | 773.16 | 2
4480 | 12.346 | 52.728 | 4387.46 | 473.57 | 622.28 | 781.99 | 2
4520 | 11.546 | 52.728 | 4426.59 | 478.59 | 628.87 | 790.27 | 2
4560 | 10.746 | 52.728 | 4465.83 | 483.27 | 635.02 | 798 | 2
4600 | 9.946 | 52.728 | 4505.18 | 487.62 | 640.74 | 805.19 | 2
4640 | 9.146 | 52.728 | 4544.63 | 491.64 | 646.02 | 811.82 | 2
4680 | 8.346 | 52.728 | 4584.16 | 495.32 | 650.86 | 817.9 | 2
4720 | 7.546 | 52.728 | 4623.78 | 498.67 | 655.26 | 823.43 | 2
4760 | 6.746 | 52.728 | 4663.47 | 501.68 | 659.22 | 828.41 | 2
4800 | 5.946 | 52.728 | 4703.22 | 504.36 | 662.74 | 832.83 | 2
4840 | 5.146 | 52.728 | 4743.03 | 506.7 | 665.81 | 836.69 | 2
4880 | 4.346 | 52.728 | 4782.9 | 508.71 | 668.45 | 840 | 2
4920 | 3.546 | 52.728 | 4822.8 | 510.37 | 670.64 | 842.76 | 2
4960 | 2.746 | 52.728 | 4862.74 | 511.7 | 672.39 | 844.95 | 2
5000 | 1.946 | 52.728 | 4902.71 | 512.7 | 673.69 | 846.59 | 2
5040 | 1.146 | 52.728 | 4942.69 | 513.35 | 674.55 | 847.67 | 2
5080 | 0.346 | 52.728 | 4982.69 | 513.67 | 674.96 | 848.19 | 2
5097.31 | 0 | 0 | 5000 | 513.7 | 675 | 848.24 | 2
7489.31 | 0 | 0 | 7392 | 513.7 | 675 | 848.24 | 0