## Data
Header Information | measured depth (ft) | inclination (°) | azimuth (°) | true vertical depth (ft) | northing +N/-S (ft) | easting +E/-W (ft)
Operator Name | 0 | 0 | 0 | 0 | 0 | 0
Noble Energy Inc. | 700 | 0 | 0 | 700 | 0 | 0
Operator Number | 720 | 0.4 | 342.739 | 720 | 0.07 | -0.02
100322 | 760 | 1.2 | 342.739 | 760 | 0.6 | -0.19
Well Name and Number | 800 | 2 | 342.739 | 799.98 | 1.67 | -0.52
Ulrich PC G21-28D | 840 | 2.8 | 342.739 | 839.94 | 3.27 | -1.01
API Number (if available) | 880 | 3.6 | 342.739 | 879.88 | 5.4 | -1.68
| 920 | 4.4 | 342.739 | 919.78 | 8.06 | -2.51
Location: QQ SEC TWP RGE | 960 | 5.2 | 342.739 | 959.64 | 11.26 | -3.5
NWNE 21-4N-65W | 1000 | 6 | 342.739 | 999.45 | 14.99 | -4.66
Citing Type: Planned or Actual | 1040 | 6.8 | 342.739 | 1039.2 | 19.24 | -5.98
Planned | 1080 | 7.6 | 342.739 | 1078.89 | 24.03 | -7.47
Deviation Indicator | 1120 | 8.4 | 342.739 | 1118.5 | 29.35 | -9.12
Directional | 1160 | 9.2 | 342.739 | 1158.03 | 35.19 | -10.93
North Reference | 1200 | 10 | 342.739 | 1197.47 | 41.56 | -12.91
Grid | 1240 | 10.8 | 342.739 | 1236.81 | 48.46 | -15.06
Grid Type | 1280 | 11.6 | 342.739 | 1276.05 | 55.88 | -17.36
SPCS-Colorado North-NAD83 | 1320 | 12.4 | 342.739 | 1315.17 | 63.82 | -19.83
| 1360 | 13.2 | 342.739 | 1354.18 | 72.28 | -22.46
| 1400 | 14 | 342.739 | 1393.06 | 81.26 | -25.25
| 1440 | 14.8 | 342.739 | 1431.8 | 90.76 | -28.2
| 1480 | 15.6 | 342.739 | 1470.4 | 100.78 | -31.31
| 1520 | 16.4 | 342.739 | 1508.85 | 111.31 | -34.59
| 1560 | 17.2 | 342.739 | 1547.14 | 122.35 | -38.02
| 1600 | 18 | 342.739 | 1585.27 | 133.9 | -41.6
| 1640 | 18.8 | 342.739 | 1623.22 | 145.95 | -45.35
| 1680 | 19.6 | 342.739 | 1661 | 158.52 | -49.25
| 1720 | 20.4 | 342.739 | 1698.59 | 171.58 | -53.31
| 1760 | 21.2 | 342.739 | 1735.98 | 185.15 | -57.53
| 1800 | 22 | 342.739 | 1773.17 | 199.21 | -61.9
| 1840 | 22.8 | 342.739 | 1810.15 | 213.76 | -66.42
| 1880 | 23.6 | 342.739 | 1846.92 | 228.81 | -71.1
| 1904.87 | 24.097 | 342.739 | 1869.66 | 238.41 | -74.08
| 1920 | 24.097 | 342.739 | 1883.47 | 244.31 | -75.91
| 1960 | 24.097 | 342.739 | 1919.99 | 259.91 | -80.76
| 2000 | 24.097 | 342.739 | 1956.5 | 275.51 | -85.61
| 2040 | 24.097 | 342.739 | 1993.02 | 291.1 | -90.45
| 2080 | 24.097 | 342.739 | 2029.53 | 306.7 | -95.3
| 2120 | 24.097 | 342.739 | 2066.04 | 322.29 | -100.14
| 2160 | 24.097 | 342.739 | 2102.56 | 337.89 | -104.99
| 2200 | 24.097 | 342.739 | 2139.07 | 353.49 | -109.84
| 2240 | 24.097 | 342.739 | 2175.59 | 369.08 | -114.68
| 2280 | 24.097 | 342.739 | 2212.1 | 384.68 | -119.53
| 2320 | 24.097 | 342.739 | 2248.61 | 400.27 | -124.37
| 2360 | 24.097 | 342.739 | 2285.13 | 415.87 | -129.22
| 2400 | 24.097 | 342.739 | 2321.64 | 431.47 | -134.07
| 2440 | 24.097 | 342.739 | 2358.16 | 447.06 | -138.91
| 2480 | 24.097 | 342.739 | 2394.67 | 462.66 | -143.76
| 2520 | 24.097 | 342.739 | 2431.19 | 478.25 | -148.6
| 2560 | 24.097 | 342.739 | 2467.7 | 493.85 | -153.45
| 2600 | 24.097 | 342.739 | 2504.21 | 509.45 | -158.3
| 2640 | 24.097 | 342.739 | 2540.73 | 525.04 | -163.14
| 2680 | 24.097 | 342.739 | 2577.24 | 540.64 | -167.99
| 2720 | 24.097 | 342.739 | 2613.76 | 556.23 | -172.83
| 2760 | 24.097 | 342.739 | 2650.27 | 571.83 | -177.68
| 2800 | 24.097 | 342.739 | 2686.78 | 587.43 | -182.53
| 2840 | 24.097 | 342.739 | 2723.3 | 603.02 | -187.37
| 2880 | 24.097 | 342.739 | 2759.81 | 618.62 | -192.22
| 2920 | 24.097 | 342.739 | 2796.33 | 634.21 | -197.06
| 2960 | 24.097 | 342.739 | 2832.84 | 649.81 | -201.91
| 3000 | 24.097 | 342.739 | 2869.35 | 665.41 | -206.76
| 3040 | 24.097 | 342.739 | 2905.87 | 681 | -211.6
| 3080 | 24.097 | 342.739 | 2942.38 | 696.6 | -216.45
| 3120 | 24.097 | 342.739 | 2978.9 | 712.19 | -221.29
| 3160 | 24.097 | 342.739 | 3015.41 | 727.79 | -226.14
| 3200 | 24.097 | 342.739 | 3051.93 | 743.39 | -230.99
| 3240 | 24.097 | 342.739 | 3088.44 | 758.98 | -235.83
| 3280 | 24.097 | 342.739 | 3124.95 | 774.58 | -240.68
| 3320 | 24.097 | 342.739 | 3161.47 | 790.17 | -245.52
| 3360 | 24.097 | 342.739 | 3197.98 | 805.77 | -250.37
| 3400 | 24.097 | 342.739 | 3234.5 | 821.37 | -255.22
| 3440 | 24.097 | 342.739 | 3271.01 | 836.96 | -260.06
| 3480 | 24.097 | 342.739 | 3307.52 | 852.56 | -264.91
| 3520 | 24.097 | 342.739 | 3344.04 | 868.15 | -269.75
| 3560 | 24.097 | 342.739 | 3380.55 | 883.75 | -274.6
| 3600 | 24.097 | 342.739 | 3417.07 | 899.35 | -279.45
| 3640 | 24.097 | 342.739 | 3453.58 | 914.94 | -284.29
| 3680 | 24.097 | 342.739 | 3490.09 | 930.54 | -289.14
| 3720 | 24.097 | 342.739 | 3526.61 | 946.13 | -293.98
| 3760 | 24.097 | 342.739 | 3563.12 | 961.73 | -298.83
| 3800 | 24.097 | 342.739 | 3599.64 | 977.33 | -303.68
| 3840 | 24.097 | 342.739 | 3636.15 | 992.92 | -308.52
| 3880 | 24.097 | 342.739 | 3672.66 | 1008.52 | -313.37
| 3920 | 24.097 | 342.739 | 3709.18 | 1024.11 | -318.21
| 3960 | 24.097 | 342.739 | 3745.69 | 1039.71 | -323.06
| 4000 | 24.097 | 342.739 | 3782.21 | 1055.31 | -327.91
| 4040 | 24.097 | 342.739 | 3818.72 | 1070.9 | -332.75
| 4080 | 24.097 | 342.739 | 3855.24 | 1086.5 | -337.6
| 4120 | 24.097 | 342.739 | 3891.75 | 1102.09 | -342.44
| 4160 | 24.097 | 342.739 | 3928.26 | 1117.69 | -347.29
| 4200 | 24.097 | 342.739 | 3964.78 | 1133.29 | -352.14
| 4240 | 24.097 | 342.739 | 4001.29 | 1148.88 | -356.98
| 4280 | 24.097 | 342.739 | 4037.81 | 1164.48 | -361.83
| 4320 | 24.097 | 342.739 | 4074.32 | 1180.07 | -366.68
| 4360 | 24.097 | 342.739 | 4110.83 | 1195.67 | -371.52
| 4400 | 24.097 | 342.739 | 4147.35 | 1211.27 | -376.37
| 4440 | 24.097 | 342.739 | 4183.86 | 1226.86 | -381.21
| 4480 | 24.097 | 342.739 | 4220.38 | 1242.46 | -386.06
| 4520 | 24.097 | 342.739 | 4256.89 | 1258.05 | -390.91
| 4560 | 24.097 | 342.739 | 4293.4 | 1273.65 | -395.75
| 4600 | 24.097 | 342.739 | 4329.92 | 1289.25 | -400.6
| 4640 | 24.097 | 342.739 | 4366.43 | 1304.84 | -405.44
| 4680 | 24.097 | 342.739 | 4402.95 | 1320.44 | -410.29
| 4720 | 24.097 | 342.739 | 4439.46 | 1336.03 | -415.14
| 4760 | 24.097 | 342.739 | 4475.98 | 1351.63 | -419.98
| 4800 | 24.097 | 342.739 | 4512.49 | 1367.23 | -424.83
| 4840 | 24.097 | 342.739 | 4549 | 1382.82 | -429.67
| 4880 | 24.097 | 342.739 | 4585.52 | 1398.42 | -434.52
| 4920 | 24.097 | 342.739 | 4622.03 | 1414.01 | -439.37
| 4960 | 24.097 | 342.739 | 4658.55 | 1429.61 | -444.21
| 5000 | 24.097 | 342.739 | 4695.06 | 1445.21 | -449.06
| 5040 | 24.097 | 342.739 | 4731.57 | 1460.8 | -453.9
| 5080 | 24.097 | 342.739 | 4768.09 | 1476.4 | -458.75
| 5120 | 24.097 | 342.739 | 4804.6 | 1491.99 | -463.6
| 5148.19 | 24.097 | 342.739 | 4830.34 | 1502.99 | -467.01
| 5160 | 23.861 | 342.739 | 4841.13 | 1507.57 | -468.44
| 5200 | 23.061 | 342.739 | 4877.82 | 1522.78 | -473.16
| 5240 | 22.261 | 342.739 | 4914.73 | 1537.49 | -477.73
| 5280 | 21.461 | 342.739 | 4951.85 | 1551.72 | -482.15
| 5320 | 20.661 | 342.739 | 4989.18 | 1565.44 | -486.42
| 5360 | 19.861 | 342.739 | 5026.71 | 1578.67 | -490.53
| 5400 | 19.061 | 342.739 | 5064.42 | 1591.4 | -494.48
| 5440 | 18.261 | 342.739 | 5102.32 | 1603.62 | -498.28
| 5480 | 17.461 | 342.739 | 5140.39 | 1615.34 | -501.92
| 5520 | 16.661 | 342.739 | 5178.63 | 1626.54 | -505.4
| 5560 | 15.861 | 342.739 | 5217.03 | 1637.24 | -508.73
| 5600 | 15.061 | 342.739 | 5255.58 | 1647.42 | -511.89
| 5640 | 14.261 | 342.739 | 5294.28 | 1657.09 | -514.9
| 5680 | 13.461 | 342.739 | 5333.11 | 1666.24 | -517.74
| 5720 | 12.661 | 342.739 | 5372.08 | 1674.88 | -520.42
| 5760 | 11.861 | 342.739 | 5411.16 | 1682.99 | -522.94
| 5800 | 11.061 | 342.739 | 5450.37 | 1690.58 | -525.3
| 5840 | 10.261 | 342.739 | 5489.68 | 1697.64 | -527.5
| 5880 | 9.461 | 342.739 | 5529.08 | 1704.19 | -529.53
| 5920 | 8.661 | 342.739 | 5568.59 | 1710.2 | -531.4
| 5960 | 7.861 | 342.739 | 5608.17 | 1715.69 | -533.1
| 6000 | 7.061 | 342.739 | 5647.83 | 1720.65 | -534.64
| 6040 | 6.261 | 342.739 | 5687.56 | 1725.08 | -536.02
| 6080 | 5.461 | 342.739 | 5727.35 | 1728.98 | -537.23
| 6120 | 4.661 | 342.739 | 5767.19 | 1732.35 | -538.28
| 6160 | 3.861 | 342.739 | 5807.08 | 1735.19 | -539.16
| 6200 | 3.061 | 342.739 | 5847.01 | 1737.5 | -539.88
| 6240 | 2.261 | 342.739 | 5886.97 | 1739.27 | -540.43
| 6280 | 1.461 | 342.739 | 5926.95 | 1740.51 | -540.82
| 6320 | 0.661 | 342.739 | 5966.94 | 1741.22 | -541.04
| 6353.06 | 0 | 0 | 6000 | 1741.4 | -541.09
| 7745.06 | 0 | 0 | 7392 | 1741.4 | -541.09

## Lookup (hidden)
North Reference | RetunValue | Grid Type | ReturnValue | Deviation Indicator | ReturnValue
| 3 |  | 5 |  | 2
True |  | SPCS-Colorado Central-NAD27 |  | Directional
Grid |  | SPCS-Colorado Central-NAD83 |  | High Angle
|  | SPCS-Colorado North-NAD27 |  | Horizontal
SPCS-Colorado North-NAD83
SPCS-Colorado South-NAD27
SPCS-Colorado South-NAD83
UTM-Zone 12 NAD27
UTM-Zone 12 NAD83
UTM-Zone 13 NAD27
UTM-Zone 13 NAD83

## Sheet3
0 | 0 | 0 | 0 | 0 | 0 | 0 | 0
700 | 0 | 0 | 700 | 0 | 0 | 0 | 0
720 | 0.4 | 342.739 | 720 | 0.07 | -0.02 | 0.07 | 2
760 | 1.2 | 342.739 | 760 | 0.6 | -0.19 | 0.63 | 2
800 | 2 | 342.739 | 799.98 | 1.67 | -0.52 | 1.75 | 2
840 | 2.8 | 342.739 | 839.94 | 3.27 | -1.01 | 3.42 | 2
880 | 3.6 | 342.739 | 879.88 | 5.4 | -1.68 | 5.65 | 2
920 | 4.4 | 342.739 | 919.78 | 8.06 | -2.51 | 8.44 | 2
960 | 5.2 | 342.739 | 959.64 | 11.26 | -3.5 | 11.79 | 2
1000 | 6 | 342.739 | 999.45 | 14.99 | -4.66 | 15.69 | 2
1040 | 6.8 | 342.739 | 1039.2 | 19.24 | -5.98 | 20.15 | 2
1080 | 7.6 | 342.739 | 1078.89 | 24.03 | -7.47 | 25.17 | 2
1120 | 8.4 | 342.739 | 1118.5 | 29.35 | -9.12 | 30.73 | 2
1160 | 9.2 | 342.739 | 1158.03 | 35.19 | -10.93 | 36.85 | 2
1200 | 10 | 342.739 | 1197.47 | 41.56 | -12.91 | 43.52 | 2
1240 | 10.8 | 342.739 | 1236.81 | 48.46 | -15.06 | 50.74 | 2
1280 | 11.6 | 342.739 | 1276.05 | 55.88 | -17.36 | 58.51 | 2
1320 | 12.4 | 342.739 | 1315.17 | 63.82 | -19.83 | 66.83 | 2
1360 | 13.2 | 342.739 | 1354.18 | 72.28 | -22.46 | 75.69 | 2
1400 | 14 | 342.739 | 1393.06 | 81.26 | -25.25 | 85.1 | 2
1440 | 14.8 | 342.739 | 1431.8 | 90.76 | -28.2 | 95.04 | 2
1480 | 15.6 | 342.739 | 1470.4 | 100.78 | -31.31 | 105.53 | 2
1520 | 16.4 | 342.739 | 1508.85 | 111.31 | -34.59 | 116.56 | 2
1560 | 17.2 | 342.739 | 1547.14 | 122.35 | -38.02 | 128.12 | 2
1600 | 18 | 342.739 | 1585.27 | 133.9 | -41.6 | 140.21 | 2
1640 | 18.8 | 342.739 | 1623.22 | 145.95 | -45.35 | 152.84 | 2
1680 | 19.6 | 342.739 | 1661 | 158.52 | -49.25 | 165.99 | 2
1720 | 20.4 | 342.739 | 1698.59 | 171.58 | -53.31 | 179.67 | 2
1760 | 21.2 | 342.739 | 1735.98 | 185.15 | -57.53 | 193.88 | 2
1800 | 22 | 342.739 | 1773.17 | 199.21 | -61.9 | 208.6 | 2
1840 | 22.8 | 342.739 | 1810.15 | 213.76 | -66.42 | 223.85 | 2
1880 | 23.6 | 342.739 | 1846.92 | 228.81 | -71.1 | 239.6 | 2
1904.87 | 24.097 | 342.739 | 1869.66 | 238.41 | -74.08 | 249.66 | 2
1920 | 24.097 | 342.739 | 1883.47 | 244.31 | -75.91 | 255.84 | 0
1960 | 24.097 | 342.739 | 1919.99 | 259.91 | -80.76 | 272.17 | 0
2000 | 24.097 | 342.739 | 1956.5 | 275.51 | -85.61 | 288.5 | 0
2040 | 24.097 | 342.739 | 1993.02 | 291.1 | -90.45 | 304.83 | 0
2080 | 24.097 | 342.739 | 2029.53 | 306.7 | -95.3 | 321.16 | 0
2120 | 24.097 | 342.739 | 2066.04 | 322.29 | -100.14 | 337.49 | 0
2160 | 24.097 | 342.739 | 2102.56 | 337.89 | -104.99 | 353.82 | 0
2200 | 24.097 | 342.739 | 2139.07 | 353.49 | -109.84 | 370.16 | 0
2240 | 24.097 | 342.739 | 2175.59 | 369.08 | -114.68 | 386.49 | 0
2280 | 24.097 | 342.739 | 2212.1 | 384.68 | -119.53 | 402.82 | 0
2320 | 24.097 | 342.739 | 2248.61 | 400.27 | -124.37 | 419.15 | 0
2360 | 24.097 | 342.739 | 2285.13 | 415.87 | -129.22 | 435.48 | 0
2400 | 24.097 | 342.739 | 2321.64 | 431.47 | -134.07 | 451.81 | 0
2440 | 24.097 | 342.739 | 2358.16 | 447.06 | -138.91 | 468.15 | 0
2480 | 24.097 | 342.739 | 2394.67 | 462.66 | -143.76 | 484.48 | 0
2520 | 24.097 | 342.739 | 2431.19 | 478.25 | -148.6 | 500.81 | 0
2560 | 24.097 | 342.739 | 2467.7 | 493.85 | -153.45 | 517.14 | 0
2600 | 24.097 | 342.739 | 2504.21 | 509.45 | -158.3 | 533.47 | 0
2640 | 24.097 | 342.739 | 2540.73 | 525.04 | -163.14 | 549.8 | 0
2680 | 24.097 | 342.739 | 2577.24 | 540.64 | -167.99 | 566.14 | 0
2720 | 24.097 | 342.739 | 2613.76 | 556.23 | -172.83 | 582.47 | 0
2760 | 24.097 | 342.739 | 2650.27 | 571.83 | -177.68 | 598.8 | 0
2800 | 24.097 | 342.739 | 2686.78 | 587.43 | -182.53 | 615.13 | 0
2840 | 24.097 | 342.739 | 2723.3 | 603.02 | -187.37 | 631.46 | 0
2880 | 24.097 | 342.739 | 2759.81 | 618.62 | -192.22 | 647.79 | 0
2920 | 24.097 | 342.739 | 2796.33 | 634.21 | -197.06 | 664.12 | 0
2960 | 24.097 | 342.739 | 2832.84 | 649.81 | -201.91 | 680.46 | 0
3000 | 24.097 | 342.739 | 2869.35 | 665.41 | -206.76 | 696.79 | 0
3040 | 24.097 | 342.739 | 2905.87 | 681 | -211.6 | 713.12 | 0
3080 | 24.097 | 342.739 | 2942.38 | 696.6 | -216.45 | 729.45 | 0
3120 | 24.097 | 342.739 | 2978.9 | 712.19 | -221.29 | 745.78 | 0
3160 | 24.097 | 342.739 | 3015.41 | 727.79 | -226.14 | 762.11 | 0
3200 | 24.097 | 342.739 | 3051.93 | 743.39 | -230.99 | 778.45 | 0
3240 | 24.097 | 342.739 | 3088.44 | 758.98 | -235.83 | 794.78 | 0
3280 | 24.097 | 342.739 | 3124.95 | 774.58 | -240.68 | 811.11 | 0
3320 | 24.097 | 342.739 | 3161.47 | 790.17 | -245.52 | 827.44 | 0
3360 | 24.097 | 342.739 | 3197.98 | 805.77 | -250.37 | 843.77 | 0
3400 | 24.097 | 342.739 | 3234.5 | 821.37 | -255.22 | 860.1 | 0
3440 | 24.097 | 342.739 | 3271.01 | 836.96 | -260.06 | 876.43 | 0
3480 | 24.097 | 342.739 | 3307.52 | 852.56 | -264.91 | 892.77 | 0
3520 | 24.097 | 342.739 | 3344.04 | 868.15 | -269.75 | 909.1 | 0
3560 | 24.097 | 342.739 | 3380.55 | 883.75 | -274.6 | 925.43 | 0
3600 | 24.097 | 342.739 | 3417.07 | 899.35 | -279.45 | 941.76 | 0
3640 | 24.097 | 342.739 | 3453.58 | 914.94 | -284.29 | 958.09 | 0
3680 | 24.097 | 342.739 | 3490.09 | 930.54 | -289.14 | 974.42 | 0
3720 | 24.097 | 342.739 | 3526.61 | 946.13 | -293.98 | 990.76 | 0
3760 | 24.097 | 342.739 | 3563.12 | 961.73 | -298.83 | 1007.09 | 0
3800 | 24.097 | 342.739 | 3599.64 | 977.33 | -303.68 | 1023.42 | 0
3840 | 24.097 | 342.739 | 3636.15 | 992.92 | -308.52 | 1039.75 | 0
3880 | 24.097 | 342.739 | 3672.66 | 1008.52 | -313.37 | 1056.08 | 0
3920 | 24.097 | 342.739 | 3709.18 | 1024.11 | -318.21 | 1072.41 | 0
3960 | 24.097 | 342.739 | 3745.69 | 1039.71 | -323.06 | 1088.74 | 0
4000 | 24.097 | 342.739 | 3782.21 | 1055.31 | -327.91 | 1105.08 | 0
4040 | 24.097 | 342.739 | 3818.72 | 1070.9 | -332.75 | 1121.41 | 0
4080 | 24.097 | 342.739 | 3855.24 | 1086.5 | -337.6 | 1137.74 | 0
4120 | 24.097 | 342.739 | 3891.75 | 1102.09 | -342.44 | 1154.07 | 0
4160 | 24.097 | 342.739 | 3928.26 | 1117.69 | -347.29 | 1170.4 | 0
4200 | 24.097 | 342.739 | 3964.78 | 1133.29 | -352.14 | 1186.73 | 0
4240 | 24.097 | 342.739 | 4001.29 | 1148.88 | -356.98 | 1203.07 | 0
4280 | 24.097 | 342.739 | 4037.81 | 1164.48 | -361.83 | 1219.4 | 0
4320 | 24.097 | 342.739 | 4074.32 | 1180.07 | -366.68 | 1235.73 | 0
4360 | 24.097 | 342.739 | 4110.83 | 1195.67 | -371.52 | 1252.06 | 0
4400 | 24.097 | 342.739 | 4147.35 | 1211.27 | -376.37 | 1268.39 | 0
4440 | 24.097 | 342.739 | 4183.86 | 1226.86 | -381.21 | 1284.72 | 0
4480 | 24.097 | 342.739 | 4220.38 | 1242.46 | -386.06 | 1301.06 | 0
4520 | 24.097 | 342.739 | 4256.89 | 1258.05 | -390.91 | 1317.39 | 0
4560 | 24.097 | 342.739 | 4293.4 | 1273.65 | -395.75 | 1333.72 | 0
4600 | 24.097 | 342.739 | 4329.92 | 1289.25 | -400.6 | 1350.05 | 0
4640 | 24.097 | 342.739 | 4366.43 | 1304.84 | -405.44 | 1366.38 | 0
4680 | 24.097 | 342.739 | 4402.95 | 1320.44 | -410.29 | 1382.71 | 0
4720 | 24.097 | 342.739 | 4439.46 | 1336.03 | -415.14 | 1399.04 | 0
4760 | 24.097 | 342.739 | 4475.98 | 1351.63 | -419.98 | 1415.38 | 0
4800 | 24.097 | 342.739 | 4512.49 | 1367.23 | -424.83 | 1431.71 | 0
4840 | 24.097 | 342.739 | 4549 | 1382.82 | -429.67 | 1448.04 | 0
4880 | 24.097 | 342.739 | 4585.52 | 1398.42 | -434.52 | 1464.37 | 0
4920 | 24.097 | 342.739 | 4622.03 | 1414.01 | -439.37 | 1480.7 | 0
4960 | 24.097 | 342.739 | 4658.55 | 1429.61 | -444.21 | 1497.03 | 0
5000 | 24.097 | 342.739 | 4695.06 | 1445.21 | -449.06 | 1513.37 | 0
5040 | 24.097 | 342.739 | 4731.57 | 1460.8 | -453.9 | 1529.7 | 0
5080 | 24.097 | 342.739 | 4768.09 | 1476.4 | -458.75 | 1546.03 | 0
5120 | 24.097 | 342.739 | 4804.6 | 1491.99 | -463.6 | 1562.36 | 0
5148.19 | 24.097 | 342.739 | 4830.34 | 1502.99 | -467.01 | 1573.87 | 0
5160 | 23.861 | 342.739 | 4841.13 | 1507.57 | -468.44 | 1578.67 | 2
5200 | 23.061 | 342.739 | 4877.82 | 1522.78 | -473.16 | 1594.59 | 2
5240 | 22.261 | 342.739 | 4914.73 | 1537.49 | -477.73 | 1610.01 | 2
5280 | 21.461 | 342.739 | 4951.85 | 1551.72 | -482.15 | 1624.9 | 2
5320 | 20.661 | 342.739 | 4989.18 | 1565.44 | -486.42 | 1639.27 | 2
5360 | 19.861 | 342.739 | 5026.71 | 1578.67 | -490.53 | 1653.13 | 2
5400 | 19.061 | 342.739 | 5064.42 | 1591.4 | -494.48 | 1666.45 | 2
5440 | 18.261 | 342.739 | 5102.32 | 1603.62 | -498.28 | 1679.25 | 2
5480 | 17.461 | 342.739 | 5140.39 | 1615.34 | -501.92 | 1691.52 | 2
5520 | 16.661 | 342.739 | 5178.63 | 1626.54 | -505.4 | 1703.26 | 2
5560 | 15.861 | 342.739 | 5217.03 | 1637.24 | -508.73 | 1714.46 | 2
5600 | 15.061 | 342.739 | 5255.58 | 1647.42 | -511.89 | 1725.12 | 2
5640 | 14.261 | 342.739 | 5294.28 | 1657.09 | -514.9 | 1735.24 | 2
5680 | 13.461 | 342.739 | 5333.11 | 1666.24 | -517.74 | 1744.83 | 2
5720 | 12.661 | 342.739 | 5372.08 | 1674.88 | -520.42 | 1753.87 | 2
5760 | 11.861 | 342.739 | 5411.16 | 1682.99 | -522.94 | 1762.36 | 2
5800 | 11.061 | 342.739 | 5450.37 | 1690.58 | -525.3 | 1770.31 | 2
5840 | 10.261 | 342.739 | 5489.68 | 1697.64 | -527.5 | 1777.71 | 2
5880 | 9.461 | 342.739 | 5529.08 | 1704.19 | -529.53 | 1784.56 | 2
5920 | 8.661 | 342.739 | 5568.59 | 1710.2 | -531.4 | 1790.86 | 2
5960 | 7.861 | 342.739 | 5608.17 | 1715.69 | -533.1 | 1796.61 | 2
6000 | 7.061 | 342.739 | 5647.83 | 1720.65 | -534.64 | 1801.8 | 2
6040 | 6.261 | 342.739 | 5687.56 | 1725.08 | -536.02 | 1806.44 | 2
6080 | 5.461 | 342.739 | 5727.35 | 1728.98 | -537.23 | 1810.52 | 2
6120 | 4.661 | 342.739 | 5767.19 | 1732.35 | -538.28 | 1814.05 | 2
6160 | 3.861 | 342.739 | 5807.08 | 1735.19 | -539.16 | 1817.03 | 2
6200 | 3.061 | 342.739 | 5847.01 | 1737.5 | -539.88 | 1819.44 | 2
6240 | 2.261 | 342.739 | 5886.97 | 1739.27 | -540.43 | 1821.3 | 2
6280 | 1.461 | 342.739 | 5926.95 | 1740.51 | -540.82 | 1822.6 | 2
6320 | 0.661 | 342.739 | 5966.94 | 1741.22 | -541.04 | 1823.34 | 2
6353.06 | 0 | 0 | 6000 | 1741.4 | -541.09 | 1823.53 | 2
7745.06 | 0 | 0 | 7392 | 1741.4 | -541.09 | 1823.53 | 0