## Data
Header Information | measured depth (ft) | inclination (°) | azimuth (°) | true vertical depth (ft) | northing +N/-S (ft) | easting +E/-W (ft)
Operator Name | 7224.13 | 0 | 0 | 7224.13 | 0 | 0
ConocoPhillips Company | 7300 | 8.346 | 1.371 | 7299.73 | 5.51 | 0.13
Operator Number | 7400 | 19.346 | 1.371 | 7396.68 | 29.4 | 0.7
19160 | 7500 | 30.346 | 1.371 | 7487.28 | 71.34 | 1.71
Well Name and Number | 7600 | 41.346 | 1.371 | 7568.22 | 129.8 | 3.11
Tebo 32-3H | 7700 | 52.346 | 1.371 | 7636.51 | 202.62 | 4.85
API Number (if available) | 7800 | 63.346 | 1.371 | 7689.65 | 287.12 | 6.87
| 7900 | 74.346 | 1.371 | 7725.68 | 380.22 | 9.1
Location: QQ SEC TWP RGE | 8000 | 85.346 | 1.371 | 7743.28 | 478.47 | 11.45
| 8042.31 | 90 | 1.371 | 7745 | 520.72 | 12.46
Citing Type: Planned or Actual | 8100 | 90 | 1.371 | 7745 | 578.39 | 13.84
| 8200 | 90 | 1.371 | 7745 | 678.37 | 16.24
Deviation Indicator | 8300 | 90 | 1.371 | 7745 | 778.34 | 18.63
Horizontal | 8400 | 90 | 1.371 | 7745 | 878.31 | 21.02
North Reference | 8500 | 90 | 1.371 | 7745 | 978.28 | 23.41
Grid | 8600 | 90 | 1.371 | 7745 | 1078.25 | 25.81
Grid Type | 8700 | 90 | 1.371 | 7745 | 1178.22 | 28.2
SPCS-Colorado North-NAD83 | 8800 | 90 | 1.371 | 7745 | 1278.19 | 30.59
| 8900 | 90 | 1.371 | 7745 | 1378.17 | 32.98
| 9000 | 90 | 1.371 | 7745 | 1478.14 | 35.38
| 9100 | 90 | 1.371 | 7745 | 1578.11 | 37.77
| 9200 | 90 | 1.371 | 7745 | 1678.08 | 40.16
| 9300 | 90 | 1.371 | 7745 | 1778.05 | 42.55
| 9400 | 90 | 1.371 | 7745 | 1878.02 | 44.95
| 9500 | 90 | 1.371 | 7745 | 1977.99 | 47.34
| 9600 | 90 | 1.371 | 7745 | 2077.97 | 49.73
| 9700 | 90 | 1.371 | 7745 | 2177.94 | 52.12
| 9800 | 90 | 1.371 | 7745 | 2277.91 | 54.52
| 9900 | 90 | 1.371 | 7745 | 2377.88 | 56.91
| 10000 | 90 | 1.371 | 7745 | 2477.85 | 59.3
| 10100 | 90 | 1.371 | 7745 | 2577.82 | 61.69
| 10200 | 90 | 1.371 | 7745 | 2677.79 | 64.09
| 10300 | 90 | 1.371 | 7745 | 2777.76 | 66.48
| 10400 | 90 | 1.371 | 7745 | 2877.74 | 68.87
| 10500 | 90 | 1.371 | 7745 | 2977.71 | 71.26
| 10600 | 90 | 1.371 | 7745 | 3077.68 | 73.66
| 10700 | 90 | 1.371 | 7745 | 3177.65 | 76.05
| 10800 | 90 | 1.371 | 7745 | 3277.62 | 78.44
| 10900 | 90 | 1.371 | 7745 | 3377.59 | 80.83
| 11000 | 90 | 1.371 | 7745 | 3477.56 | 83.23
| 11100 | 90 | 1.371 | 7745 | 3577.54 | 85.62
| 11200 | 90 | 1.371 | 7745 | 3677.51 | 88.01
| 11300 | 90 | 1.371 | 7745 | 3777.48 | 90.41
| 11400 | 90 | 1.371 | 7745 | 3877.45 | 92.8
| 11500 | 90 | 1.371 | 7745 | 3977.42 | 95.19
| 11600 | 90 | 1.371 | 7745 | 4077.39 | 97.58
| 11700 | 90 | 1.371 | 7745 | 4177.36 | 99.98
| 11800 | 90 | 1.371 | 7745 | 4277.34 | 102.37
| 11868.5 | 90 | 1.371 | 7745 | 4345.82 | 104.01

## Lookup (hidden)
North Reference | RetunValue | Grid Type | ReturnValue | Deviation Indicator | ReturnValue
| 3 |  | 5 |  | 4
True |  | SPCS-Colorado Central-NAD27 |  | Directional
Grid |  | SPCS-Colorado Central-NAD83 |  | High Angle
|  | SPCS-Colorado North-NAD27 |  | Horizontal
SPCS-Colorado North-NAD83
SPCS-Colorado South-NAD27
SPCS-Colorado South-NAD83
UTM-Zone 12 NAD27
UTM-Zone 12 NAD83
UTM-Zone 13 NAD27
UTM-Zone 13 NAD83