## Data
Header Information | measured depth (ft) | inclination (°) | azimuth (°) | true vertical depth (ft) | northing +N/-S (ft) | easting +E/-W (ft)
Operator Name | 231 | 1.9 | 35.3 | 230.96 | 3.13 | 2.21
Encana Oil & Gas | 261 | 2.5 | 27.6 | 260.94 | 4.11 | 2.8
Operator Number | 292 | 3.1 | 29.9 | 291.9 | 5.44 | 3.53
100185 | 322 | 3.5 | 37.2 | 321.85 | 6.87 | 4.49
Well Name and Number | 353 | 4.4 | 27 | 352.78 | 8.68 | 5.6
WF13C-24 | 383 | 4.7 | 24.5 | 382.68 | 10.83 | 6.64
API Number (if available) | 413 | 5.3 | 32.5 | 412.57 | 13.11 | 7.89
| 444 | 5.9 | 31.2 | 443.42 | 15.68 | 9.49
Location: QQ SEC TWP RGE | 474 | 6.4 | 25.8 | 473.25 | 18.51 | 11.01
S26 T5 R96 | 505 | 6.9 | 26.2 | 504.04 | 21.73 | 12.59
Citing Type: Planned or Actual | 554 | 7.6 | 19.2 | 552.65 | 27.44 | 14.95
Actual | 600 | 8.2 | 23.1 | 598.21 | 33.33 | 17.24
Deviation Indicator | 645 | 9 | 22.3 | 642.7 | 39.53 | 19.83
Directional | 691 | 9.8 | 23.3 | 688.09 | 46.46 | 22.75
North Reference | 737 | 10.5 | 23.5 | 733.37 | 53.9 | 25.97
True | 783 | 11.7 | 32.1 | 778.51 | 61.69 | 30.12
Grid Type | 828 | 13.4 | 32.6 | 822.43 | 69.95 | 35.35
#VALUE! | 874 | 15.1 | 33.8 | 867.01 | 79.42 | 41.56
| 920 | 16.8 | 35 | 911.24 | 89.85 | 48.7
| 966 | 18.3 | 37 | 955.1 | 101.06 | 56.86
| 1012 | 20.5 | 36.9 | 998.48 | 113.27 | 66.05
| 1057 | 22.1 | 36.3 | 1040.41 | 126.4 | 75.79
| 1103 | 24.2 | 34.4 | 1082.7 | 141.15 | 86.24
| 1149 | 25.8 | 34.2 | 1124.39 | 157.21 | 97.2
| 1195 | 27.5 | 34.3 | 1165.5 | 174.27 | 108.81
| 1240 | 29 | 34.3 | 1205.14 | 191.86 | 120.81
| 1286 | 30.8 | 33.7 | 1245.02 | 210.87 | 133.63
| 1332 | 31.5 | 33.4 | 1284.39 | 230.7 | 146.78
| 1378 | 33.1 | 32.6 | 1323.27 | 251.32 | 160.16
| 1423 | 34.1 | 32.6 | 1360.75 | 272.3 | 173.58
| 1469 | 36.1 | 32.8 | 1398.38 | 294.55 | 187.87
| 1515 | 37.4 | 33.3 | 1435.24 | 317.62 | 202.88
| 1561 | 39 | 33.4 | 1471.39 | 341.38 | 218.52
| 1607 | 40.3 | 34.2 | 1506.8 | 365.77 | 234.85
| 1706 | 41.1 | 34.3 | 1581.86 | 419.13 | 271.18
| 1800 | 41.2 | 34.3 | 1652.64 | 470.23 | 306.04
| 1891 | 42 | 33 | 1720.69 | 520.53 | 339.51
| 1983 | 42.8 | 32.7 | 1788.63 | 572.64 | 373.16
| 2075 | 44.1 | 32.6 | 1855.42 | 625.92 | 407.3
| 2166 | 45.2 | 32.4 | 1920.16 | 679.85 | 441.66
| 2258 | 45.9 | 31.5 | 1984.58 | 735.58 | 476.41
| 2349 | 44.9 | 32.6 | 2048.48 | 790.5 | 510.78
| 2441 | 45.7 | 32.5 | 2113.19 | 845.62 | 545.97
| 2533 | 44.2 | 31.1 | 2178.3 | 900.85 | 580.22
| 2624 | 44.8 | 30.8 | 2243.2 | 955.55 | 613.02
| 2716 | 45.4 | 30.5 | 2308.14 | 1011.61 | 646.25
| 2807 | 43.2 | 31.6 | 2373.27 | 1066.06 | 679.01
| 2899 | 43.6 | 31.6 | 2440.11 | 1119.9 | 712.14
| 2991 | 44.1 | 32 | 2506.46 | 1174.07 | 745.72
| 3082 | 44.3 | 31.4 | 2571.7 | 1228.05 | 779.06
| 3174 | 44 | 31.5 | 2637.71 | 1282.71 | 812.49
| 3265 | 43.2 | 30.6 | 2703.61 | 1336.47 | 844.86
| 3357 | 43.5 | 33.6 | 2770.52 | 1389.96 | 878.42
| 3448 | 42.8 | 32.8 | 2836.91 | 1442.03 | 912.5
| 3540 | 43.5 | 34.2 | 2904.03 | 1494.49 | 947.23
| 3632 | 43 | 35.1 | 2971.04 | 1546.35 | 983.07
| 3723 | 43.9 | 35 | 3037.1 | 1597.58 | 1019.01
| 3815 | 44.9 | 33.9 | 3102.83 | 1650.66 | 1055.41
| 3906 | 46.1 | 33.3 | 3166.62 | 1704.73 | 1091.33
| 3998 | 44.4 | 33.7 | 3231.38 | 1759.21 | 1127.38
| 4089 | 45 | 32.8 | 3296.07 | 1812.74 | 1162.48
| 4181 | 43.5 | 34.1 | 3361.97 | 1866.3 | 1197.85
| 4273 | 42.8 | 33 | 3429.09 | 1918.74 | 1232.63
| 4364 | 43.3 | 34.1 | 3495.59 | 1970.51 | 1266.96
| 4456 | 44.1 | 33.3 | 3562.1 | 2023.39 | 1302.22
| 4548 | 44.6 | 33.2 | 3627.89 | 2077.17 | 1337.48
| 4639 | 45.7 | 33 | 3692.06 | 2131.21 | 1372.71
| 4731 | 45.7 | 31.9 | 3756.32 | 2186.78 | 1408.04
| 4822 | 45 | 30.7 | 3820.27 | 2242.09 | 1441.68
| 4914 | 44 | 29.8 | 3885.89 | 2297.79 | 1474.17
| 5005 | 43.7 | 28.5 | 3951.52 | 2352.84 | 1504.87
| 5097 | 41.4 | 28.2 | 4019.29 | 2407.59 | 1534.42
| 5188 | 38.7 | 28.3 | 4088.94 | 2459.16 | 1562.13
| 5280 | 35 | 30.8 | 4162.55 | 2507.17 | 1589.28
| 5371 | 34.3 | 31.9 | 4237.41 | 2551.36 | 1616.2
| 5463 | 31.5 | 35 | 4314.65 | 2593.06 | 1643.69
| 5555 | 31.2 | 35.4 | 4393.22 | 2632.17 | 1671.28
| 5646 | 29.2 | 37.1 | 4471.87 | 2669.1 | 1698.33
| 5738 | 27.6 | 35.6 | 4552.8 | 2704.33 | 1724.27
| 5829 | 26.7 | 36.2 | 4633.77 | 2737.96 | 1748.62
| 5921 | 25.2 | 32.5 | 4716.5 | 2771.17 | 1771.35
| 6012 | 23.4 | 30.4 | 4799.43 | 2803.09 | 1790.91
| 6104 | 21.2 | 31.2 | 4884.55 | 2833.08 | 1808.77
| 6195 | 21.8 | 30.3 | 4969.21 | 2861.75 | 1825.82
| 6287 | 21.2 | 29.8 | 5054.81 | 2890.93 | 1842.7
| 6378 | 19.8 | 29.6 | 5140.05 | 2918.61 | 1858.5
| 6470 | 18.5 | 31.1 | 5226.95 | 2944.66 | 1873.73
| 6561 | 15 | 28.9 | 5314.08 | 2967.34 | 1886.89
| 6653 | 11.1 | 30.1 | 5403.69 | 2985.43 | 1897.08
| 6744.01 | 8.2 | 30 | 5493.4 | 2998.64 | 1904.72
| 6836.01 | 5.1 | 36.5 | 5584.77 | 3007.61 | 1910.44
| 6928.01 | 1.2 | 46.6 | 5676.62 | 3011.56 | 1913.57
| 7019.01 | 1.1 | 75.4 | 5767.6 | 3012.43 | 1915.11
| 7111.01 | 0.4 | 46.2 | 5859.59 | 3012.88 | 1916.2
| 7202.01 | 0 | 151.6 | 5950.59 | 3013.1 | 1916.43
| 7294.01 | 0.4 | 336.6 | 6042.59 | 3013.39 | 1916.3
| 7385.01 | 0.4 | 122.6 | 6133.59 | 3013.51 | 1916.44
| 7477.01 | 0.3 | 221.3 | 6225.59 | 3013.16 | 1916.55
| 7568.02 | 1.1 | 237.3 | 6316.58 | 3012.51 | 1915.66
| 7660.02 | 1.5 | 239.4 | 6408.56 | 3011.42 | 1913.88
| 7751.02 | 2.2 | 270 | 6499.51 | 3010.81 | 1911.11
| 7843.02 | 1.5 | 238.7 | 6591.47 | 3010.18 | 1908.31
| 7935.02 | 1.3 | 286.6 | 6683.44 | 3009.86 | 1906.28
| 8026.02 | 1.3 | 242.9 | 6774.42 | 3009.68 | 1904.38
| 8118.02 | 1.1 | 250.4 | 6866.4 | 3008.91 | 1902.61
| 8210.02 | 1.1 | 254.8 | 6958.39 | 3008.38 | 1900.93
| 8302.02 | 0.8 | 350.3 | 7050.38 | 3008.78 | 1899.97
| 8394.02 | 3.4 | 60.1 | 7142.32 | 3010.78 | 1902.23
| 8485.02 | 3.1 | 57.3 | 7233.17 | 3013.45 | 1906.64
| 8577.02 | 2.2 | 46 | 7325.07 | 3016.02 | 1910
| 8668.02 | 2.5 | 91.9 | 7416 | 3017.17 | 1913.24
| 8760.02 | 1.8 | 89.9 | 7507.94 | 3017.11 | 1916.69
| 8852.02 | 1 | 89.1 | 7599.91 | 3017.12 | 1918.94
| 8943.02 | 0.8 | 93.3 | 7690.9 | 3017.1 | 1920.37
| 9035.02 | 0.5 | 117.3 | 7782.89 | 3016.88 | 1921.37
| 9126.02 | 0.4 | 191.9 | 7873.89 | 3016.38 | 1921.65
| 9218.02 | 0.6 | 241.8 | 7965.89 | 3015.84 | 1921.16
| 9310.02 | 1.4 | 237.9 | 8057.87 | 3015.02 | 1919.79
| 9401.02 | 1.5 | 242.2 | 8148.84 | 3013.87 | 1917.79
| 9493.02 | 2.1 | 244.5 | 8240.8 | 3012.58 | 1915.2
| 9584.02 | 3.1 | 250.7 | 8331.7 | 3011.05 | 1911.38
| 9676.02 | 1.5 | 278.1 | 8423.63 | 3010.4 | 1907.84
| 9768.02 | 2 | 266.3 | 8515.59 | 3010.47 | 1905.04
| 9859.02 | 1 | 85.2 | 8606.57 | 3010.43 | 1904.25
| 9951.02 | 2.3 | 134.6 | 8698.54 | 3009.2 | 1906.36
| 10042.02 | 0.4 | 67.2 | 8789.51 | 3008.04 | 1907.96
| 10134.02 | 0.3 | 263.4 | 8881.51 | 3008.14 | 1908.01
| 10225.02 | 0.7 | 263.1 | 8972.51 | 3008.04 | 1907.22
| 10317.02 | 1.2 | 264.9 | 9064.49 | 3007.89 | 1905.71
| 10409.02 | 1.3 | 269.3 | 9156.47 | 3007.79 | 1903.7
| 10464.02 | 1.3 | 269.3 | 9211.46 | 3007.78 | 1902.46

## Lookup (hidden)
North Reference | RetunValue | Grid Type | ReturnValue | Deviation Indicator | ReturnValue
| 2 |  | 0 |  | 2
True |  | SPCS-Colorado Central-NAD27 |  | Directional
Grid |  | SPCS-Colorado Central-NAD83 |  | High Angle
|  | SPCS-Colorado North-NAD27 |  | Horizontal
SPCS-Colorado North-NAD83
SPCS-Colorado South-NAD27
SPCS-Colorado South-NAD83
UTM-Zone 12 NAD27
UTM-Zone 12 NAD83
UTM-Zone 13 NAD27
UTM-Zone 13 NAD83