## Data
Header Information | measured depth (ft) | inclination (°) | azimuth (°) | true vertical depth (ft) | northing +N/-S (ft) | easting +E/-W (ft)
Operator Name | 0 | 0 | 0 | 0 | 0 | 0
Williams Production RMT CO LLC | 150 | 0 | 0 | 150 | 0 | 0
Operator Number | 806.5 | 19.7 | 205.85 | 793.7 | -100.6 | -48.7
96850 | 6057.7 | 19.7 | 205.85 | 5737.7 | -1693.2 | -820.4
Well Name and Number | 7370.8 | 0 | 0 | 7025 | -1894.3 | -917.9
AP 422-20-695 | 7470.8 | 0 | 0 | 7125 | -1894.3 | -917.9
API Number (if available) | 9620.8 | 0 | 0 | 9275 | -1894.3 | -917.9
Location: QQ SEC TWP RGE
NENW Sec 20 T6S R95W
Citing Type: Planned or Actual
Planned
Deviation Indicator
Directional
North Reference
True
Grid Type
#VALUE!

## Lookup (hidden)
North Reference | RetunValue | Grid Type | ReturnValue | Deviation Indicator | ReturnValue
| 2 |  | 0 |  | 2
True |  | SPCS-Colorado Central-NAD27 |  | Directional
Grid |  | SPCS-Colorado Central-NAD83 |  | High Angle
|  | SPCS-Colorado North-NAD27 |  | Horizontal
SPCS-Colorado North-NAD83
SPCS-Colorado South-NAD27
SPCS-Colorado South-NAD83
UTM-Zone 12 NAD27
UTM-Zone 12 NAD83
UTM-Zone 13 NAD27
UTM-Zone 13 NAD83