## Data
Header Information | measured depth (ft) | inclination (°) | azimuth (°) | true vertical depth (ft) | northing +N/-S (ft) | easting +E/-W (ft)
Operator Name | 0 | 0 | 0 | 0 | 0 | 0
Williams Production RMT CO LLC | 120 | 0 | 0 | 120 | 0 | 0
Operator Number | 698.6 | 23.15 | 200.67 | 683 | -107.9 | -40.7
96850 | 6338.5 | 23.15 | 200.67 | 5869 | -2182.1 | -823
Well Name and Number | 7495.8 | 0 | 0 | 6995 | -2397.8 | -904.4
AP 522-20-695 | 7595.8 | 0 | 0 | 7095 | -2397.8 | -904.4
API Number (if available) | 9745.8 | 0 | 0 | 9245 | -2397.8 | -904.4
Location: QQ SEC TWP RGE
NENW Sec 20 T6S R95W
Citing Type: Planned or Actual
Planned
Deviation Indicator
Directional
North Reference
True
Grid Type
#VALUE!

## Lookup (hidden)
North Reference | RetunValue | Grid Type | ReturnValue | Deviation Indicator | ReturnValue
| 2 |  | 0 |  | 2
True |  | SPCS-Colorado Central-NAD27 |  | Directional
Grid |  | SPCS-Colorado Central-NAD83 |  | High Angle
|  | SPCS-Colorado North-NAD27 |  | Horizontal
SPCS-Colorado North-NAD83
SPCS-Colorado South-NAD27
SPCS-Colorado South-NAD83
UTM-Zone 12 NAD27
UTM-Zone 12 NAD83
UTM-Zone 13 NAD27
UTM-Zone 13 NAD83