## Data
Header Information | measured depth (ft) | inclination (°) | azimuth (°) | true vertical depth (ft) | northing +N/-S (ft) | easting +E/-W (ft)
Operator Name | 0 | 0 | 0 | 0 | 0 | 0
Bonanza Creek Energy | 100 | 0 | 0 | 100 | 0 | 0
Operator Number | 200 | 0 | 0 | 200 | 0 | 0
8960 | 300 | 0 | 0 | 300 | 0 | 0
Well Name and Number | 400 | 0 | 0 | 400 | 0 | 0
Antelope H-19 | 500 | 0 | 0 | 500 | 0 | 0
API Number (if available) | 600 | 0 | 0 | 600 | 0 | 0
| 700 | 3 | 222.07 | 700 | -1.9 | -1.8
Location: QQ SEC TWP RGE | 800 | 6 | 222.07 | 799.6 | -7.8 | -7
SENW 19-5N-62W | 900 | 9 | 222.07 | 898.8 | -17.5 | -15.8
Citing Type: Planned or Actual | 950.3 | 10.51 | 222.07 | 948.4 | -23.8 | -21.5
Planned | 1000 | 10.51 | 222.07 | 997.2 | -30.5 | -27.5
Deviation Indicator | 1100 | 10.51 | 222.07 | 1095.5 | -44.1 | -39.8
Directional | 1200 | 10.51 | 222.07 | 1193.8 | -57.6 | -52
North Reference | 1300 | 10.51 | 222.07 | 1292.2 | -71.1 | -64.2
True | 1400 | 10.51 | 222.07 | 1390.5 | -84.7 | -76.4
Grid Type | 1500 | 10.51 | 222.07 | 1488.8 | -98.2 | -88.7
#VALUE! | 1600 | 10.51 | 222.07 | 1587.1 | -111.8 | -100.9
| 1700 | 10.51 | 222.07 | 1685.5 | -125.3 | -113.1
| 1800 | 10.51 | 222.07 | 1783.8 | -138.8 | -125.3
| 1900 | 10.51 | 222.07 | 1882.1 | -152.4 | -137.5
| 2000 | 10.51 | 222.07 | 1980.4 | -165.9 | -149.8
| 2100 | 10.51 | 222.07 | 2078.7 | -179.5 | -162
| 2200 | 10.51 | 222.07 | 2177.1 | -193 | -174.2
| 2300 | 10.51 | 222.07 | 2275.4 | -206.5 | -186.4
| 2400 | 10.51 | 222.07 | 2373.7 | -220.1 | -198.7
| 2500 | 10.51 | 222.07 | 2472 | -233.6 | -210.9
| 2600 | 10.51 | 222.07 | 2570.4 | -247.2 | -223.1
| 2700 | 10.51 | 222.07 | 2668.7 | -260.7 | -235.3
| 2800 | 10.51 | 222.07 | 2767 | -274.2 | -247.6
| 2900 | 10.51 | 222.07 | 2865.3 | -287.8 | -259.8
| 3000 | 10.51 | 222.07 | 2963.6 | -301.3 | -272
| 3100 | 10.51 | 222.07 | 3062 | -314.9 | -284.2
| 3200 | 10.51 | 222.07 | 3160.3 | -328.4 | -296.4
| 3300 | 10.51 | 222.07 | 3258.6 | -341.9 | -308.7
| 3400 | 10.51 | 222.07 | 3356.9 | -355.5 | -320.9
| 3421.4 | 10.51 | 222.07 | 3378 | -358.4 | -323.5
| 3500 | 10.51 | 222.07 | 3455.3 | -369 | -333.1
| 3600 | 10.51 | 222.07 | 3553.6 | -382.6 | -345.3
| 3700 | 10.51 | 222.07 | 3651.9 | -396.1 | -357.6
| 3800 | 10.51 | 222.07 | 3750.2 | -409.6 | -369.8
| 3900 | 10.51 | 222.07 | 3848.5 | -423.2 | -382
| 4000 | 10.51 | 222.07 | 3946.9 | -436.7 | -394.2
| 4100 | 10.51 | 222.07 | 4045.2 | -450.3 | -406.4
| 4138.5 | 10.51 | 222.07 | 4083 | -455.5 | -411.1
| 4200 | 10.51 | 222.07 | 4143.5 | -463.8 | -418.7
| 4300 | 10.51 | 222.07 | 4241.8 | -477.4 | -430.9
| 4400 | 10.51 | 222.07 | 4340.2 | -490.9 | -443.1
| 4500 | 10.51 | 222.07 | 4438.5 | -504.4 | -455.3
| 4600 | 10.51 | 222.07 | 4536.8 | -518 | -467.6
| 4700 | 10.51 | 222.07 | 4635.1 | -531.5 | -479.8
| 4800 | 10.51 | 222.07 | 4733.4 | -545.1 | -492
| 4900 | 10.51 | 222.07 | 4831.8 | -558.6 | -504.2
| 5000 | 10.51 | 222.07 | 4930.1 | -572.1 | -516.5
| 5100 | 10.51 | 222.07 | 5028.4 | -585.7 | -528.7
| 5200 | 10.51 | 222.07 | 5126.7 | -599.2 | -540.9
| 5300 | 10.51 | 222.07 | 5225.1 | -612.8 | -553.1
| 5400 | 10.51 | 222.07 | 5323.4 | -626.3 | -565.3
| 5500 | 10.51 | 222.07 | 5421.7 | -639.8 | -577.6
| 5600 | 10.51 | 222.07 | 5520 | -653.4 | -589.8
| 5700 | 10.51 | 222.07 | 5618.3 | -666.9 | -602
| 5800 | 10.51 | 222.07 | 5716.7 | -680.5 | -614.2
| 5818.3 | 10.51 | 222.07 | 5734.6 | -682.9 | -616.5
| 5900 | 8.06 | 222.07 | 5815.3 | -692.7 | -625.3
| 6000 | 5.06 | 222.07 | 5914.6 | -701.2 | -633
| 6100 | 2.06 | 222.07 | 6014.4 | -705.8 | -637.1
| 6168.6 | 0 | 0 | 6083 | -706.7 | -637.9
| 6200 | 0 | 0 | 6114.4 | -706.7 | -637.9
| 6300 | 0 | 0 | 6214.4 | -706.7 | -637.9
| 6368.6 | 0 | 0 | 6283 | -706.7 | -637.9
| 6400 | 0 | 0 | 6314.4 | -706.7 | -637.9
| 6500 | 0 | 0 | 6414.4 | -706.7 | -637.9
| 6600 | 0 | 0 | 6514.4 | -706.7 | -637.9
| 6601.6 | 0 | 0 | 6516 | -706.7 | -637.9
| 6626.6 | 0 | 0 | 6541 | -706.7 | -637.9
| 6640.6 | 0 | 0 | 6555 | -706.7 | -637.9
| 6675.6 | 0 | 0 | 6590 | -706.7 | -637.9
| 6700 | 0 | 0 | 6614.4 | -706.7 | -637.9
| 6786.6 | 0 | 0 | 6701 | -706.7 | -637.9

## Lookup (hidden)
North Reference | RetunValue | Grid Type | ReturnValue | Deviation Indicator | ReturnValue
| 2 |  | 0 |  | 2
True |  | SPCS-Colorado Central-NAD27 |  | Directional
Grid |  | SPCS-Colorado Central-NAD83 |  | High Angle
|  | SPCS-Colorado North-NAD27 |  | Horizontal
SPCS-Colorado North-NAD83
SPCS-Colorado South-NAD27
SPCS-Colorado South-NAD83
UTM-Zone 12 NAD27
UTM-Zone 12 NAD83
UTM-Zone 13 NAD27
UTM-Zone 13 NAD83