## Data
Header Information | measured depth (ft) | inclination (°) | azimuth (°) | true vertical depth (ft) | northing +N/-S (ft) | easting +E/-W (ft)
Operator Name | 0 | 0 | 0 | 0 | 0 | 0
Bonanza Creek Energy | 100 | 0 | 0 | 100 | 0 | 0
Operator Number | 200 | 0 | 0 | 200 | 0 | 0
8960 | 300 | 0 | 0 | 300 | 0 | 0
Well Name and Number | 400 | 0 | 0 | 400 | 0 | 0
Antelope R-19 | 500 | 0 | 0 | 500 | 0 | 0
API Number (if available) | 600 | 0 | 0 | 600 | 0 | 0
| 700 | 3 | 227.53 | 700 | -1.8 | -1.9
Location: QQ SEC TWP RGE | 800 | 6 | 227.53 | 799.6 | -7.1 | -7.7
SENW 19-5-63 | 902.6 | 9.08 | 227.53 | 901.3 | -16.2 | -17.6
Citing Type: Planned or Actual | 1000 | 9.08 | 227.53 | 997.5 | -26.5 | -29
Planned | 1100 | 9.08 | 227.53 | 1096.3 | -37.2 | -40.6
Deviation Indicator | 1200 | 9.08 | 227.53 | 1195 | -47.8 | -52.3
Directional | 1300 | 9.08 | 227.53 | 1293.8 | -58.5 | -63.9
North Reference | 1400 | 9.08 | 227.53 | 1392.5 | -69.1 | -75.5
True | 1500 | 9.08 | 227.53 | 1491.3 | -79.8 | -87.2
Grid Type | 1600 | 9.08 | 227.53 | 1590 | -90.5 | -98.8
#VALUE! | 1700 | 9.08 | 227.53 | 1688.7 | -101.1 | -110.5
| 1800 | 9.08 | 227.53 | 1787.5 | -111.8 | -122.1
| 1900 | 9.08 | 227.53 | 1886.2 | -122.4 | -133.7
| 2000 | 9.08 | 227.53 | 1985 | -133.1 | -145.4
| 2100 | 9.08 | 227.53 | 2083.7 | -143.7 | -157
| 2200 | 9.08 | 227.53 | 2182.5 | -154.4 | -168.6
| 2300 | 9.08 | 227.53 | 2281.2 | -165 | -180.3
| 2400 | 9.08 | 227.53 | 2380 | -175.7 | -191.9
| 2500 | 9.08 | 227.53 | 2478.7 | -186.3 | -203.6
| 2600 | 9.08 | 227.53 | 2577.5 | -197 | -215.2
| 2700 | 9.08 | 227.53 | 2676.2 | -207.6 | -226.8
| 2800 | 9.08 | 227.53 | 2775 | -218.3 | -238.5
| 2900 | 9.08 | 227.53 | 2873.7 | -229 | -250.1
| 3000 | 9.08 | 227.53 | 2972.5 | -239.6 | -261.8
| 3100 | 9.08 | 227.53 | 3071.2 | -250.3 | -273.4
| 3200 | 9.08 | 227.53 | 3170 | -260.9 | -285
| 3300 | 9.08 | 227.53 | 3268.7 | -271.6 | -296.7
| 3400 | 9.08 | 227.53 | 3367.5 | -282.2 | -308.3
| 3463.3 | 9.08 | 227.53 | 3430 | -289 | -315.7
| 3500 | 9.08 | 227.53 | 3466.2 | -292.9 | -319.9
| 3600 | 9.08 | 227.53 | 3564.9 | -303.5 | -331.6
| 3700 | 9.08 | 227.53 | 3663.7 | -314.2 | -343.2
| 3800 | 9.08 | 227.53 | 3762.4 | -324.8 | -354.9
| 3900 | 9.08 | 227.53 | 3861.2 | -335.5 | -366.5
| 4000 | 9.08 | 227.53 | 3959.9 | -346.1 | -378.1
| 4100 | 9.08 | 227.53 | 4058.7 | -356.8 | -389.8
| 4116.5 | 9.08 | 227.53 | 4075 | -358.6 | -391.7
| 4200 | 9.08 | 227.53 | 4157.4 | -367.5 | -401.4
| 4300 | 9.08 | 227.53 | 4256.2 | -378.1 | -413.1
| 4400 | 9.08 | 227.53 | 4354.9 | -388.8 | -424.7
| 4500 | 9.08 | 227.53 | 4453.7 | -399.4 | -436.3
| 4600 | 9.08 | 227.53 | 4552.4 | -410.1 | -448
| 4700 | 9.08 | 227.53 | 4651.2 | -420.7 | -459.6
| 4800 | 9.08 | 227.53 | 4749.9 | -431.4 | -471.3
| 4900 | 9.08 | 227.53 | 4848.7 | -442 | -482.9
| 5000 | 9.08 | 227.53 | 4947.4 | -452.7 | -494.5
| 5100 | 9.08 | 227.53 | 5046.2 | -463.3 | -506.2
| 5200 | 9.08 | 227.53 | 5144.9 | -474 | -517.8
| 5300 | 9.08 | 227.53 | 5243.7 | -484.6 | -529.4
| 5400 | 9.08 | 227.53 | 5342.4 | -495.3 | -541.1
| 5500 | 9.08 | 227.53 | 5441.1 | -506 | -552.7
| 5600 | 9.08 | 227.53 | 5539.9 | -516.6 | -564.4
| 5700 | 9.08 | 227.53 | 5638.6 | -527.3 | -576
| 5800 | 9.08 | 227.53 | 5737.4 | -537.9 | -587.6
| 5865.1 | 9.08 | 227.53 | 5801.7 | -544.8 | -595.2
| 5900 | 8.03 | 227.53 | 5836.2 | -548.4 | -599
| 6000 | 5.03 | 227.53 | 5935.5 | -556 | -607.4
| 6100 | 2.03 | 227.53 | 6035.3 | -560.2 | -612
| 6167.7 | 0 | 0 | 6103 | -561 | -612.9
| 6200 | 0 | 0 | 6135.3 | -561 | -612.9
| 6300 | 0 | 0 | 6235.3 | -561 | -612.9
| 6367.7 | 0 | 0 | 6303 | -561 | -612.9
| 6400 | 0 | 0 | 6335.3 | -561 | -612.9
| 6500 | 0 | 0 | 6435.3 | -561 | -612.9
| 6600 | 0 | 0 | 6535.3 | -561 | -612.9
| 6601.7 | 0 | 0 | 6537 | -561 | -612.9
| 6625.7 | 0 | 0 | 6561 | -561 | -612.9
| 6638.7 | 0 | 0 | 6574 | -561 | -612.9
| 6674.7 | 0 | 0 | 6610 | -561 | -612.9
| 6700 | 0 | 0 | 6635.3 | -561 | -612.9
| 6785.7 | 0 | 0 | 6721 | -561 | -612.9

## Lookup (hidden)
North Reference | RetunValue | Grid Type | ReturnValue | Deviation Indicator | ReturnValue
| 2 |  | 0 |  | 2
True |  | SPCS-Colorado Central-NAD27 |  | Directional
Grid |  | SPCS-Colorado Central-NAD83 |  | High Angle
|  | SPCS-Colorado North-NAD27 |  | Horizontal
SPCS-Colorado North-NAD83
SPCS-Colorado South-NAD27
SPCS-Colorado South-NAD83
UTM-Zone 12 NAD27
UTM-Zone 12 NAD83
UTM-Zone 13 NAD27
UTM-Zone 13 NAD83