## Data
Header Information | measured depth (ft) | inclination (°) | azimuth (°) | true vertical depth (ft) | northing +N/-S (ft) | easting +E/-W (ft)
Operator Name | 0 | 0 | 0 | 0 | 0 | 0
Bonanza Creek Energy | 100 | 0 | 0 | 100 | 0 | 0
Operator Number | 200 | 0 | 0 | 200 | 0 | 0
8960 | 300 | 0 | 0 | 300 | 0 | 0
Well Name and Number | 400 | 0 | 0 | 400 | 0 | 0
Antelope X-19 | 500 | 0 | 0 | 500 | 0 | 0
API Number (if available) | 600 | 0 | 0 | 600 | 0 | 0
| 700 | 3 | 162.15 | 700 | -2.5 | 0.8
Location: QQ SEC TWP RGE | 800 | 6 | 162.15 | 799.6 | -10 | 3.2
SENE 19-5N-62W | 900 | 9 | 162.15 | 898.8 | -22.4 | 7.2
Citing Type: Planned or Actual | 1000 | 12 | 162.15 | 997.1 | -39.7 | 12.8
Planned | 1100 | 15 | 162.15 | 1094.3 | -61.9 | 19.9
Deviation Indicator | 1200 | 18 | 162.15 | 1190.2 | -89 | 28.6
Directional | 1300 | 21 | 162.15 | 1284.4 | -120.7 | 38.9
North Reference | 1350.6 | 22.52 | 162.15 | 1331.4 | -138.6 | 44.6
True | 1400 | 22.52 | 162.15 | 1377.1 | -156.6 | 50.4
Grid Type | 1500 | 22.52 | 162.15 | 1469.4 | -193.1 | 62.2
#VALUE! | 1600 | 22.52 | 162.15 | 1561.8 | -229.5 | 73.9
| 1700 | 22.52 | 162.15 | 1654.2 | -266 | 85.6
| 1800 | 22.52 | 162.15 | 1746.6 | -302.4 | 97.4
| 1900 | 22.52 | 162.15 | 1838.9 | -338.9 | 109.1
| 2000 | 22.52 | 162.15 | 1931.3 | -375.3 | 120.9
| 2100 | 22.52 | 162.15 | 2023.7 | -411.8 | 132.6
| 2200 | 22.52 | 162.15 | 2116.1 | -448.2 | 144.3
| 2300 | 22.52 | 162.15 | 2208.4 | -484.7 | 156.1
| 2400 | 22.52 | 162.15 | 2300.8 | -521.2 | 167.8
| 2500 | 22.52 | 162.15 | 2393.2 | -557.6 | 179.5
| 2600 | 22.52 | 162.15 | 2485.6 | -594.1 | 191.3
| 2700 | 22.52 | 162.15 | 2577.9 | -630.5 | 203
| 2800 | 22.52 | 162.15 | 2670.3 | -667 | 214.8
| 2900 | 22.52 | 162.15 | 2762.7 | -703.4 | 226.5
| 3000 | 22.52 | 162.15 | 2855.1 | -739.9 | 238.2
| 3100 | 22.52 | 162.15 | 2947.4 | -776.3 | 250
| 3200 | 22.52 | 162.15 | 3039.8 | -812.8 | 261.7
| 3300 | 22.52 | 162.15 | 3132.2 | -849.2 | 273.5
| 3400 | 22.52 | 162.15 | 3224.6 | -885.7 | 285.2
| 3500 | 22.52 | 162.15 | 3316.9 | -922.2 | 296.9
| 3600 | 22.52 | 162.15 | 3409.3 | -958.6 | 308.7
| 3628.9 | 22.52 | 162.15 | 3436 | -969.1 | 312.1
| 3700 | 22.52 | 162.15 | 3501.7 | -995.1 | 320.4
| 3800 | 22.52 | 162.15 | 3594.1 | -1031.5 | 332.1
| 3900 | 22.52 | 162.15 | 3686.5 | -1068 | 343.9
| 4000 | 22.52 | 162.15 | 3778.8 | -1104.4 | 355.6
| 4100 | 22.52 | 162.15 | 3871.2 | -1140.9 | 367.4
| 4200 | 22.52 | 162.15 | 3963.6 | -1177.3 | 379.1
| 4300 | 22.52 | 162.15 | 4056 | -1213.8 | 390.8
| 4400 | 22.52 | 162.15 | 4148.3 | -1250.2 | 402.6
| 4413.7 | 22.52 | 162.15 | 4161 | -1255.2 | 404.2
| 4500 | 22.52 | 162.15 | 4240.7 | -1286.7 | 414.3
| 4600 | 22.52 | 162.15 | 4333.1 | -1323.2 | 426
| 4700 | 22.52 | 162.15 | 4425.5 | -1359.6 | 437.8
| 4800 | 22.52 | 162.15 | 4517.8 | -1396.1 | 449.5
| 4900 | 22.52 | 162.15 | 4610.2 | -1432.5 | 461.3
| 5000 | 22.52 | 162.15 | 4702.6 | -1469 | 473
| 5100 | 22.52 | 162.15 | 4795 | -1505.4 | 484.7
| 5200 | 22.52 | 162.15 | 4887.3 | -1541.9 | 496.5
| 5300 | 22.52 | 162.15 | 4979.7 | -1578.3 | 508.2
| 5400 | 22.52 | 162.15 | 5072.1 | -1614.8 | 520
| 5500 | 22.52 | 162.15 | 5164.5 | -1651.2 | 531.7
| 5600 | 22.52 | 162.15 | 5256.8 | -1687.7 | 543.4
| 5700 | 22.52 | 162.15 | 5349.2 | -1724.2 | 555.2
| 5716.6 | 22.52 | 162.15 | 5364.6 | -1730.2 | 557.1
| 5800 | 20.02 | 162.15 | 5442.3 | -1759 | 566.4
| 5900 | 17.02 | 162.15 | 5537.1 | -1789.2 | 576.1
| 6000 | 14.02 | 162.15 | 5633.4 | -1814.7 | 584.3
| 6100 | 11.02 | 162.15 | 5731 | -1835.3 | 591
| 6200 | 8.02 | 162.15 | 5829.6 | -1851.1 | 596
| 6300 | 5.02 | 162.15 | 5929 | -1861.9 | 599.5
| 6400 | 2.02 | 162.15 | 6028.8 | -1867.7 | 601.4
| 6467.2 | 0 | 0 | 6096 | -1868.8 | 601.7
| 6500 | 0 | 0 | 6128.8 | -1868.8 | 601.7
| 6600 | 0 | 0 | 6228.8 | -1868.8 | 601.7
| 6667.2 | 0 | 0 | 6296 | -1868.8 | 601.7
| 6700 | 0 | 0 | 6328.8 | -1868.8 | 601.7
| 6800 | 0 | 0 | 6428.8 | -1868.8 | 601.7
| 6900 | 0 | 0 | 6528.8 | -1868.8 | 601.7
| 6902.2 | 0 | 0 | 6531 | -1868.8 | 601.7
| 6926.2 | 0 | 0 | 6555 | -1868.8 | 601.7
| 6937.2 | 0 | 0 | 6566 | -1868.8 | 601.7
| 6976.2 | 0 | 0 | 6605 | -1868.8 | 601.7
| 7000 | 0 | 0 | 6628.8 | -1868.8 | 601.7
| 7086.2 | 0 | 0 | 6715 | -1868.8 | 601.7

## Lookup (hidden)
North Reference | RetunValue | Grid Type | ReturnValue | Deviation Indicator | ReturnValue
| 2 |  | 0 |  | 2
True |  | SPCS-Colorado Central-NAD27 |  | Directional
Grid |  | SPCS-Colorado Central-NAD83 |  | High Angle
|  | SPCS-Colorado North-NAD27 |  | Horizontal
SPCS-Colorado North-NAD83
SPCS-Colorado South-NAD27
SPCS-Colorado South-NAD83
UTM-Zone 12 NAD27
UTM-Zone 12 NAD83
UTM-Zone 13 NAD27
UTM-Zone 13 NAD83