## Data
Header Information | measured depth (ft) | inclination (°) | azimuth (°) | true vertical depth (ft) | northing +N/-S (ft) | easting +E/-W (ft)
Operator Name | 0 | 0 | 0 | 0 | 0 | 0
Bonanza Creek Energy | 100 | 0 | 0 | 100 | 0 | 0
Operator Number | 200 | 0 | 0 | 200 | 0 | 0
8960 | 300 | 0 | 0 | 300 | 0 | 0
Well Name and Number | 400 | 0 | 0 | 400 | 0 | 0
Antelope W-19 | 500 | 0 | 0 | 500 | 0 | 0
API Number (if available) | 600 | 0 | 0 | 600 | 0 | 0
| 700 | 3 | 136.32 | 700 | -1.9 | 1.8
Location: QQ SEC TWP RGE | 800 | 6 | 136.32 | 799.6 | -7.6 | 7.2
SENE 19-5N-62W | 900 | 9 | 136.32 | 898.8 | -17 | 16.2
Citing Type: Planned or Actual | 925.8 | 9.77 | 136.32 | 924.2 | -20.1 | 19.1
Planned | 1000 | 9.77 | 136.32 | 997.3 | -29.2 | 27.8
Deviation Indicator | 1100 | 9.77 | 136.32 | 1095.9 | -41.4 | 39.6
Directional | 1200 | 9.77 | 136.32 | 1194.4 | -53.7 | 51.3
North Reference | 1300 | 9.77 | 136.32 | 1293 | -66 | 63
True | 1400 | 9.77 | 136.32 | 1391.5 | -78.3 | 74.7
Grid Type | 1500 | 9.77 | 136.32 | 1490.1 | -90.6 | 86.5
#VALUE! | 1600 | 9.77 | 136.32 | 1588.6 | -102.8 | 98.2
| 1700 | 9.77 | 136.32 | 1687.2 | -115.1 | 109.9
| 1800 | 9.77 | 136.32 | 1785.7 | -127.4 | 121.6
| 1900 | 9.77 | 136.32 | 1884.3 | -139.7 | 133.3
| 2000 | 9.77 | 136.32 | 1982.8 | -151.9 | 145.1
| 2100 | 9.77 | 136.32 | 2081.4 | -164.2 | 156.8
| 2200 | 9.77 | 136.32 | 2179.9 | -176.5 | 168.5
| 2300 | 9.77 | 136.32 | 2278.5 | -188.8 | 180.2
| 2400 | 9.77 | 136.32 | 2377 | -201.1 | 192
| 2500 | 9.77 | 136.32 | 2475.6 | -213.3 | 203.7
| 2600 | 9.77 | 136.32 | 2574.1 | -225.6 | 215.4
| 2700 | 9.77 | 136.32 | 2672.7 | -237.9 | 227.1
| 2800 | 9.77 | 136.32 | 2771.2 | -250.2 | 238.9
| 2900 | 9.77 | 136.32 | 2869.8 | -262.4 | 250.6
| 3000 | 9.77 | 136.32 | 2968.3 | -274.7 | 262.3
| 3100 | 9.77 | 136.32 | 3066.9 | -287 | 274
| 3200 | 9.77 | 136.32 | 3165.4 | -299.3 | 285.7
| 3300 | 9.77 | 136.32 | 3264 | -311.6 | 297.5
| 3400 | 9.77 | 136.32 | 3362.5 | -323.8 | 309.2
| 3493.9 | 9.77 | 136.32 | 3455 | -335.4 | 320.2
| 3500 | 9.77 | 136.32 | 3461.1 | -336.1 | 320.9
| 3600 | 9.77 | 136.32 | 3559.6 | -348.4 | 332.6
| 3700 | 9.77 | 136.32 | 3658.2 | -360.7 | 344.4
| 3800 | 9.77 | 136.32 | 3756.7 | -372.9 | 356.1
| 3900 | 9.77 | 136.32 | 3855.3 | -385.2 | 367.8
| 4000 | 9.77 | 136.32 | 3953.8 | -397.5 | 379.5
| 4100 | 9.77 | 136.32 | 4052.4 | -409.8 | 391.3
| 4109.8 | 9.77 | 136.32 | 4062 | -411 | 392.4
| 4200 | 9.77 | 136.32 | 4150.9 | -422.1 | 403
| 4300 | 9.77 | 136.32 | 4249.4 | -434.3 | 414.7
| 4400 | 9.77 | 136.32 | 4348 | -446.6 | 426.4
| 4500 | 9.77 | 136.32 | 4446.5 | -458.9 | 438.1
| 4600 | 9.77 | 136.32 | 4545.1 | -471.2 | 449.9
| 4700 | 9.77 | 136.32 | 4643.6 | -483.4 | 461.6
| 4800 | 9.77 | 136.32 | 4742.2 | -495.7 | 473.3
| 4900 | 9.77 | 136.32 | 4840.7 | -508 | 485
| 5000 | 9.77 | 136.32 | 4939.3 | -520.3 | 496.8
| 5100 | 9.77 | 136.32 | 5037.8 | -532.6 | 508.5
| 5200 | 9.77 | 136.32 | 5136.4 | -544.8 | 520.2
| 5300 | 9.77 | 136.32 | 5234.9 | -557.1 | 531.9
| 5400 | 9.77 | 136.32 | 5333.5 | -569.4 | 543.7
| 5500 | 9.77 | 136.32 | 5432 | -581.7 | 555.4
| 5600 | 9.77 | 136.32 | 5530.6 | -593.9 | 567.1
| 5700 | 9.77 | 136.32 | 5629.1 | -606.2 | 578.8
| 5800 | 9.77 | 136.32 | 5727.7 | -618.5 | 590.5
| 5850.8 | 9.77 | 136.32 | 5777.8 | -624.7 | 596.5
| 5900 | 8.3 | 136.32 | 5826.3 | -630.3 | 601.8
| 6000 | 5.3 | 136.32 | 5925.6 | -638.9 | 610
| 6100 | 2.3 | 136.32 | 6025.4 | -643.7 | 614.6
| 6176.6 | 0 | 0 | 6102 | -644.8 | 615.6
| 6200 | 0 | 0 | 6125.4 | -644.8 | 615.6
| 6300 | 0 | 0 | 6225.4 | -644.8 | 615.6
| 6376.6 | 0 | 0 | 6302 | -644.8 | 615.6
| 6400 | 0 | 0 | 6325.4 | -644.8 | 615.6
| 6500 | 0 | 0 | 6425.4 | -644.8 | 615.6
| 6600 | 0 | 0 | 6525.4 | -644.8 | 615.6
| 6606.6 | 0 | 0 | 6532 | -644.8 | 615.6
| 6630.6 | 0 | 0 | 6556 | -644.8 | 615.6
| 6641.6 | 0 | 0 | 6567 | -644.8 | 615.6
| 6678.6 | 0 | 0 | 6604 | -644.8 | 615.6
| 6700 | 0 | 0 | 6625.4 | -644.8 | 615.6
| 6790.6 | 0 | 0 | 6716 | -644.8 | 615.6

## Lookup (hidden)
North Reference | RetunValue | Grid Type | ReturnValue | Deviation Indicator | ReturnValue
| 2 |  | 0 |  | 2
True |  | SPCS-Colorado Central-NAD27 |  | Directional
Grid |  | SPCS-Colorado Central-NAD83 |  | High Angle
|  | SPCS-Colorado North-NAD27 |  | Horizontal
SPCS-Colorado North-NAD83
SPCS-Colorado South-NAD27
SPCS-Colorado South-NAD83
UTM-Zone 12 NAD27
UTM-Zone 12 NAD83
UTM-Zone 13 NAD27
UTM-Zone 13 NAD83