## Data
Header Information | measured depth (ft) | inclination (°) | azimuth (°) | true vertical depth (ft) | northing +N/-S (ft) | easting +E/-W (ft)
Operator Name | 0.0 | 0.00 | 0.00 | 0.0 | 0.0 | 0.0
Bonanza Creek Energy | 100.0 | 0.00 | 0.00 | 100.0 | 0.0 | 0.0
Operator Number | 200.0 | 0.00 | 0.00 | 200.0 | 0.0 | 0.0
8960 | 300.0 | 0.00 | 0.00 | 300.0 | 0.0 | 0.0
Well Name and Number | 400.0 | 0.00 | 0.00 | 400.0 | 0.0 | 0.0
Antelope B-19 | 500.0 | 0.00 | 0.00 | 500.0 | 0.0 | 0.0
API Number (if available) | 600.0 | 0.00 | 0.00 | 600.0 | 0.0 | 0.0
| 700.0 | 3.00 | 250.72 | 700.0 | -0.9 | -2.5
Location: QQ SEC TWP RGE | 800.0 | 6.00 | 250.72 | 799.6 | -3.5 | -9.9
NENW 19-5-62 | 900.0 | 9.00 | 250.72 | 898.8 | -7.8 | -22.2
Citing Type: Planned or Actual | 1,000.0 | 12.00 | 250.72 | 997.1 | -13.8 | -39.4
Planned | 1,100.0 | 15.00 | 250.72 | 1,094.3 | -21.5 | -61.4
Deviation Indicator | 1,200.0 | 18.00 | 250.72 | 1,190.2 | -30.9 | -88.2
Directional | 1,300.0 | 21.00 | 250.72 | 1,284.4 | -41.9 | -119.7
North Reference | 1,384.0 | 23.52 | 250.72 | 1,362.2 | -52.4 | -149.8
True | 1,400.0 | 23.52 | 250.72 | 1,376.8 | -54.5 | -155.8
Grid Type | 1,500.0 | 23.52 | 250.72 | 1,468.5 | -67.7 | -193.5
#VALUE! | 1,600.0 | 23.52 | 250.72 | 1,560.2 | -80.8 | -231.1
| 1,700.0 | 23.52 | 250.72 | 1,651.9 | -94.0 | -268.8
| 1,800.0 | 23.52 | 250.72 | 1,743.6 | -107.2 | -306.5
| 1,900.0 | 23.52 | 250.72 | 1,835.3 | -120.4 | -344.2
| 2,000.0 | 23.52 | 250.72 | 1,927.0 | -133.5 | -381.8
| 2,100.0 | 23.52 | 250.72 | 2,018.7 | -146.7 | -419.5
| 2,200.0 | 23.52 | 250.72 | 2,110.4 | -159.9 | -457.2
| 2,300.0 | 23.52 | 250.72 | 2,202.1 | -173.1 | -494.8
| 2,400.0 | 23.52 | 250.72 | 2,293.8 | -186.2 | -532.5
| 2,500.0 | 23.52 | 250.72 | 2,385.4 | -199.4 | -570.2
| 2,600.0 | 23.52 | 250.72 | 2,477.1 | -212.6 | -607.9
| 2,700.0 | 23.52 | 250.72 | 2,568.8 | -225.7 | -645.5
| 2,800.0 | 23.52 | 250.72 | 2,660.5 | -238.9 | -683.2
| 2,900.0 | 23.52 | 250.72 | 2,752.2 | -252.1 | -720.9
| 3,000.0 | 23.52 | 250.72 | 2,843.9 | -265.3 | -758.5
| 3,100.0 | 23.52 | 250.72 | 2,935.6 | -278.4 | -796.2
| 3,200.0 | 23.52 | 250.72 | 3,027.3 | -291.6 | -833.9
| 3,300.0 | 23.52 | 250.72 | 3,119.0 | -304.8 | -871.5
| 3,400.0 | 23.52 | 250.72 | 3,210.7 | -318.0 | -909.2
| 3,500.0 | 23.52 | 250.72 | 3,302.4 | -331.1 | -946.9
| 3,584.7 | 23.52 | 250.72 | 3,380.0 | -342.3 | -978.8
| 3,600.0 | 23.52 | 250.72 | 3,394.1 | -344.3 | -984.6
| 3,700.0 | 23.52 | 250.72 | 3,485.7 | -357.5 | -1,022.2
| 3,800.0 | 23.52 | 250.72 | 3,577.4 | -370.7 | -1,059.9
| 3,900.0 | 23.52 | 250.72 | 3,669.1 | -383.8 | -1,097.6
| 4,000.0 | 23.52 | 250.72 | 3,760.8 | -397.0 | -1,135.2
| 4,100.0 | 23.52 | 250.72 | 3,852.5 | -410.2 | -1,172.9
| 4,200.0 | 23.52 | 250.72 | 3,944.2 | -423.4 | -1,210.6
| 4,300.0 | 23.52 | 250.72 | 4,035.9 | -436.5 | -1,248.3
| 4,306.7 | 23.52 | 250.72 | 4,042.0 | -437.4 | -1,250.8
| 4,400.0 | 23.52 | 250.72 | 4,127.6 | -449.7 | -1,285.9
| 4,500.0 | 23.52 | 250.72 | 4,219.3 | -462.9 | -1,323.6
| 4,600.0 | 23.52 | 250.72 | 4,311.0 | -476.1 | -1,361.3
| 4,700.0 | 23.52 | 250.72 | 4,402.7 | -489.2 | -1,398.9
| 4,800.0 | 23.52 | 250.72 | 4,494.4 | -502.4 | -1,436.6
| 4,900.0 | 23.52 | 250.72 | 4,586.0 | -515.6 | -1,474.3
| 5,000.0 | 23.52 | 250.72 | 4,677.7 | -528.8 | -1,512.0
| 5,100.0 | 23.52 | 250.72 | 4,769.4 | -541.9 | -1,549.6
| 5,200.0 | 23.52 | 250.72 | 4,861.1 | -555.1 | -1,587.3
| 5,300.0 | 23.52 | 250.72 | 4,952.8 | -568.3 | -1,625.0
| 5,400.0 | 23.52 | 250.72 | 5,044.5 | -581.4 | -1,662.6
| 5,500.0 | 23.52 | 250.72 | 5,136.2 | -594.6 | -1,700.3
| 5,600.0 | 23.52 | 250.72 | 5,227.9 | -607.8 | -1,738.0
| 5,676.3 | 23.52 | 250.72 | 5,297.8 | -617.8 | -1,766.7
| 5,700.0 | 22.81 | 250.72 | 5,319.6 | -620.9 | -1,775.5
| 5,800.0 | 19.81 | 250.72 | 5,412.8 | -632.9 | -1,809.8
| 5,900.0 | 16.81 | 250.72 | 5,507.7 | -643.3 | -1,839.5
| 6,000.0 | 13.81 | 250.72 | 5,604.2 | -652.0 | -1,864.4
| 6,100.0 | 10.81 | 250.72 | 5,701.8 | -659.0 | -1,884.5
| 6,200.0 | 7.81 | 250.72 | 5,800.5 | -664.4 | -1,899.8
| 6,300.0 | 4.81 | 250.72 | 5,899.9 | -668.0 | -1,910.1
| 6,400.0 | 1.81 | 250.72 | 5,999.7 | -669.9 | -1,915.6
| 6,460.3 | 0.00 | 0.00 | 6,060.0 | -670.2 | -1,916.5
| 6,500.0 | 0.00 | 0.00 | 6,099.7 | -670.2 | -1,916.5
| 6,600.0 | 0.00 | 0.00 | 6,199.7 | -670.2 | -1,916.5
| 6,660.3 | 0.00 | 0.00 | 6,260.0 | -670.2 | -1,916.5
| 6,700.0 | 0.00 | 0.00 | 6,299.7 | -670.2 | -1,916.5
| 6,800.0 | 0.00 | 0.00 | 6,399.7 | -670.2 | -1,916.5
| 6,892.3 | 0.00 | 0.00 | 6,492.0 | -670.2 | -1,916.5
| 6,900.0 | 0.00 | 0.00 | 6,499.7 | -670.2 | -1,916.5
| 6,916.3 | 0.00 | 0.00 | 6,516.0 | -670.2 | -1,916.5
| 6,928.3 | 0.00 | 0.00 | 6,528.0 | -670.2 | -1,916.5
| 6,964.3 | 0.00 | 0.00 | 6,564.0 | -670.2 | -1,916.5
| 7,000.0 | 0.00 | 0.00 | 6,599.7 | -670.2 | -1,916.5
| 7,076.3 | 0.00 | 0.00 | 6,676.0 | -670.2 | -1,916.5

## Lookup (hidden)
North Reference | RetunValue | Grid Type | ReturnValue | Deviation Indicator | ReturnValue
| 2 |  | 0 |  | 2
True |  | SPCS-Colorado Central-NAD27 |  | Directional
Grid |  | SPCS-Colorado Central-NAD83 |  | High Angle
|  | SPCS-Colorado North-NAD27 |  | Horizontal
SPCS-Colorado North-NAD83
SPCS-Colorado South-NAD27
SPCS-Colorado South-NAD83
UTM-Zone 12 NAD27
UTM-Zone 12 NAD83
UTM-Zone 13 NAD27
UTM-Zone 13 NAD83