## Data
Header Information | measured depth (ft) | inclination (°) | azimuth (°) | true vertical depth (ft) | northing +N/-S (ft) | easting +E/-W (ft)
Operator Name | 0.0 | 0.00 | 0.00 | 0.0 | 0.0 | 0.0
Bonanza Creek Energy | 100.0 | 0.00 | 0.00 | 100.0 | 0.0 | 0.0
Operator Number | 200.0 | 0.00 | 0.00 | 200.0 | 0.0 | 0.0
8960 | 300.0 | 0.00 | 0.00 | 300.0 | 0.0 | 0.0
Well Name and Number | 400.0 | 0.00 | 0.00 | 400.0 | 0.0 | 0.0
Antelope K-19 | 500.0 | 0.00 | 0.00 | 500.0 | 0.0 | 0.0
API Number (if available) | 600.0 | 0.00 | 0.00 | 600.0 | 0.0 | 0.0
| 700.0 | 3.00 | 41.81 | 700.0 | 2.0 | 1.7
Location: QQ SEC TWP RGE | 800.0 | 6.00 | 41.81 | 799.6 | 7.8 | 7.0
NENW 19-5-62 | 896.5 | 8.89 | 41.81 | 895.3 | 17.1 | 15.3
Citing Type: Planned or Actual | 900.0 | 8.89 | 41.81 | 898.8 | 17.5 | 15.7
Planned | 1,000.0 | 8.89 | 41.81 | 997.6 | 29.0 | 26.0
Deviation Indicator | 1,100.0 | 8.89 | 41.81 | 1,096.4 | 40.6 | 36.3
Directional | 1,200.0 | 8.89 | 41.81 | 1,195.2 | 52.1 | 46.6
North Reference | 1,300.0 | 8.89 | 41.81 | 1,294.0 | 63.6 | 56.9
True | 1,400.0 | 8.89 | 41.81 | 1,392.8 | 75.1 | 67.2
Grid Type | 1,500.0 | 8.89 | 41.81 | 1,491.6 | 86.7 | 77.5
#VALUE! | 1,600.0 | 8.89 | 41.81 | 1,590.4 | 98.2 | 87.8
| 1,700.0 | 8.89 | 41.81 | 1,689.1 | 109.7 | 98.1
| 1,800.0 | 8.89 | 41.81 | 1,787.9 | 121.2 | 108.4
| 1,900.0 | 8.89 | 41.81 | 1,886.7 | 132.8 | 118.7
| 2,000.0 | 8.89 | 41.81 | 1,985.5 | 144.3 | 129.1
| 2,100.0 | 8.89 | 41.81 | 2,084.3 | 155.8 | 139.4
| 2,200.0 | 8.89 | 41.81 | 2,183.1 | 167.3 | 149.7
| 2,300.0 | 8.89 | 41.81 | 2,281.9 | 178.9 | 160.0
| 2,400.0 | 8.89 | 41.81 | 2,380.7 | 190.4 | 170.3
| 2,500.0 | 8.89 | 41.81 | 2,479.5 | 201.9 | 180.6
| 2,600.0 | 8.89 | 41.81 | 2,578.3 | 213.4 | 190.9
| 2,700.0 | 8.89 | 41.81 | 2,677.1 | 225.0 | 201.2
| 2,800.0 | 8.89 | 41.81 | 2,775.9 | 236.5 | 211.5
| 2,900.0 | 8.89 | 41.81 | 2,874.7 | 248.0 | 221.8
| 3,000.0 | 8.89 | 41.81 | 2,973.5 | 259.6 | 232.1
| 3,100.0 | 8.89 | 41.81 | 3,072.3 | 271.1 | 242.4
| 3,200.0 | 8.89 | 41.81 | 3,171.1 | 282.6 | 252.7
| 3,300.0 | 8.89 | 41.81 | 3,269.9 | 294.1 | 263.0
| 3,381.1 | 8.89 | 41.81 | 3,350.0 | 303.5 | 271.4
| 3,400.0 | 8.89 | 41.81 | 3,368.7 | 305.7 | 273.4
| 3,500.0 | 8.89 | 41.81 | 3,467.5 | 317.2 | 283.7
| 3,600.0 | 8.89 | 41.81 | 3,566.3 | 328.7 | 294.0
| 3,700.0 | 8.89 | 41.81 | 3,665.1 | 340.2 | 304.3
| 3,800.0 | 8.89 | 41.81 | 3,763.9 | 351.8 | 314.6
| 3,900.0 | 8.89 | 41.81 | 3,862.7 | 363.3 | 324.9
| 4,000.0 | 8.89 | 41.81 | 3,961.5 | 374.8 | 335.2
| 4,081.5 | 8.89 | 41.81 | 4,042.0 | 384.2 | 343.6
| 4,100.0 | 8.89 | 41.81 | 4,060.3 | 386.3 | 345.5
| 4,200.0 | 8.89 | 41.81 | 4,159.1 | 397.9 | 355.8
| 4,300.0 | 8.89 | 41.81 | 4,257.9 | 409.4 | 366.1
| 4,400.0 | 8.89 | 41.81 | 4,356.7 | 420.9 | 376.4
| 4,500.0 | 8.89 | 41.81 | 4,455.5 | 432.4 | 386.7
| 4,600.0 | 8.89 | 41.81 | 4,554.3 | 444.0 | 397.0
| 4,700.0 | 8.89 | 41.81 | 4,653.1 | 455.5 | 407.3
| 4,800.0 | 8.89 | 41.81 | 4,751.9 | 467.0 | 417.7
| 4,900.0 | 8.89 | 41.81 | 4,850.7 | 478.5 | 428.0
| 5,000.0 | 8.89 | 41.81 | 4,949.5 | 490.1 | 438.3
| 5,100.0 | 8.89 | 41.81 | 5,048.3 | 501.6 | 448.6
| 5,200.0 | 8.89 | 41.81 | 5,147.1 | 513.1 | 458.9
| 5,300.0 | 8.89 | 41.81 | 5,245.9 | 524.6 | 469.2
| 5,400.0 | 8.89 | 41.81 | 5,344.7 | 536.2 | 479.5
| 5,500.0 | 8.89 | 41.81 | 5,443.5 | 547.7 | 489.8
| 5,600.0 | 8.89 | 41.81 | 5,542.2 | 559.2 | 500.1
| 5,700.0 | 8.89 | 41.81 | 5,641.0 | 570.7 | 510.4
| 5,800.0 | 8.89 | 41.81 | 5,739.8 | 582.3 | 520.7
| 5,815.0 | 8.89 | 41.81 | 5,754.7 | 584.0 | 522.3
| 5,900.0 | 6.35 | 41.81 | 5,838.9 | 592.4 | 529.8
| 6,000.0 | 3.35 | 41.81 | 5,938.5 | 598.7 | 535.4
| 6,100.0 | 0.35 | 41.81 | 6,038.5 | 601.1 | 537.6
| 6,111.5 | 0.00 | 0.00 | 6,050.0 | 601.1 | 537.6
| 6,200.0 | 0.00 | 0.00 | 6,138.5 | 601.1 | 537.6
| 6,300.0 | 0.00 | 0.00 | 6,238.5 | 601.1 | 537.6
| 6,311.5 | 0.00 | 0.00 | 6,250.0 | 601.1 | 537.6
| 6,400.0 | 0.00 | 0.00 | 6,338.5 | 601.1 | 537.6
| 6,500.0 | 0.00 | 0.00 | 6,438.5 | 601.1 | 537.6
| 6,545.5 | 0.00 | 0.00 | 6,484.0 | 601.1 | 537.6
| 6,569.5 | 0.00 | 0.00 | 6,508.0 | 601.1 | 537.6
| 6,581.5 | 0.00 | 0.00 | 6,520.0 | 601.1 | 537.6
| 6,600.0 | 0.00 | 0.00 | 6,538.5 | 601.1 | 537.6
| 6,616.5 | 0.00 | 0.00 | 6,555.0 | 601.1 | 537.6
| 6,700.0 | 0.00 | 0.00 | 6,638.5 | 601.1 | 537.6
| 6,729.5 | 0.00 | 0.00 | 6,668.0 | 601.1 | 537.6

## Lookup (hidden)
North Reference | RetunValue | Grid Type | ReturnValue | Deviation Indicator | ReturnValue
| 2 |  | 0 |  | 2
True |  | SPCS-Colorado Central-NAD27 |  | Directional
Grid |  | SPCS-Colorado Central-NAD83 |  | High Angle
|  | SPCS-Colorado North-NAD27 |  | Horizontal
SPCS-Colorado North-NAD83
SPCS-Colorado South-NAD27
SPCS-Colorado South-NAD83
UTM-Zone 12 NAD27
UTM-Zone 12 NAD83
UTM-Zone 13 NAD27
UTM-Zone 13 NAD83