## Data
Header Information | measured depth (ft) | inclination (°) | azimuth (°) | true vertical depth (ft) | northing +N/-S (ft) | easting +E/-W (ft)
Operator Name | 0 | 0 | 0 | 0 | 0 | 0
Encana Oil & Gas | 100 | 0 | 0 | 100 | 0 | 0
Operator Number | 200 | 0 | 0 | 200 | 0 | 0
100185 | 300 | 0 | 0 | 300 | 0 | 0
Well Name and Number | 400 | 0 | 0 | 400 | 0 | 0
DHS1C-15 | 500 | 0 | 0 | 500 | 0 | 0
API Number (if available) | 600 | 3 | 38.99 | 600 | 2 | 1.6
| 700 | 6 | 38.99 | 699.6 | 8.1 | 6.6
Location: QQ SEC TWP RGE | 800 | 9 | 38.99 | 798.8 | 18.3 | 14.8
| 894.2 | 11.83 | 38.99 | 891.4 | 31.5 | 25.5
Citing Type: Planned or Actual | 900 | 11.83 | 38.99 | 897.1 | 32.4 | 26.3
Planned | 1000 | 11.83 | 38.99 | 995 | 48.4 | 39.2
Deviation Indicator | 1100 | 11.83 | 38.99 | 1092.8 | 64.3 | 52
Horizontal | 1200 | 11.83 | 38.99 | 1190.7 | 80.2 | 64.9
North Reference | 1300 | 11.83 | 38.99 | 1288.6 | 96.1 | 77.8
True | 1400 | 11.83 | 38.99 | 1386.5 | 112.1 | 90.7
Grid Type | 1500 | 11.83 | 38.99 | 1484.3 | 128 | 103.6
#VALUE! | 1600 | 11.83 | 38.99 | 1582.2 | 143.9 | 116.5
| 1700 | 11.83 | 38.99 | 1680.1 | 159.9 | 129.4
| 1800 | 11.83 | 38.99 | 1778 | 175.8 | 142.3
| 1900 | 11.83 | 38.99 | 1875.9 | 191.7 | 155.2
| 2000 | 11.83 | 38.99 | 1973.7 | 207.6 | 168.1
| 2100 | 11.83 | 38.99 | 2071.6 | 223.6 | 181
| 2200 | 11.83 | 38.99 | 2169.5 | 239.5 | 193.9
| 2300 | 11.83 | 38.99 | 2267.4 | 255.4 | 206.8
| 2400 | 11.83 | 38.99 | 2365.2 | 271.4 | 219.7
| 2500 | 11.83 | 38.99 | 2463.1 | 287.3 | 232.6
| 2600 | 11.83 | 38.99 | 2561 | 303.2 | 245.5
| 2700 | 11.83 | 38.99 | 2658.9 | 319.2 | 258.4
| 2800 | 11.83 | 38.99 | 2756.8 | 335.1 | 271.3
| 2900 | 11.83 | 38.99 | 2854.6 | 351 | 284.2
| 3000 | 11.83 | 38.99 | 2952.5 | 366.9 | 297.1
| 3100 | 11.83 | 38.99 | 3050.4 | 382.9 | 310
| 3200 | 11.83 | 38.99 | 3148.3 | 398.8 | 322.8
| 3300 | 11.83 | 38.99 | 3246.1 | 414.7 | 335.7
| 3400 | 11.83 | 38.99 | 3344 | 430.7 | 348.6
| 3500 | 11.83 | 38.99 | 3441.9 | 446.6 | 361.5
| 3600 | 11.83 | 38.99 | 3539.8 | 462.5 | 374.4
| 3700 | 11.83 | 38.99 | 3637.6 | 478.4 | 387.3
| 3800 | 11.83 | 38.99 | 3735.5 | 494.4 | 400.2
| 3900 | 11.83 | 38.99 | 3833.4 | 510.3 | 413.1
| 4000 | 11.83 | 38.99 | 3931.3 | 526.2 | 426
| 4100 | 11.83 | 38.99 | 4029.2 | 542.2 | 438.9
| 4200 | 11.83 | 38.99 | 4127 | 558.1 | 451.8
| 4300 | 11.83 | 38.99 | 4224.9 | 574 | 464.7
| 4400 | 11.83 | 38.99 | 4322.8 | 589.9 | 477.6
| 4500 | 11.83 | 38.99 | 4420.7 | 605.9 | 490.5
| 4600 | 11.83 | 38.99 | 4518.5 | 621.8 | 503.4
| 4700 | 11.83 | 38.99 | 4616.4 | 637.7 | 516.3
| 4800 | 11.83 | 38.99 | 4714.3 | 653.7 | 529.2
| 4900 | 11.83 | 38.99 | 4812.2 | 669.6 | 542.1
| 5000 | 11.83 | 38.99 | 4910.1 | 685.5 | 555
| 5100 | 11.83 | 38.99 | 5007.9 | 701.4 | 567.9
| 5200 | 11.83 | 38.99 | 5105.8 | 717.4 | 580.8
| 5300 | 11.83 | 38.99 | 5203.7 | 733.3 | 593.7
| 5360 | 11.83 | 38.99 | 5262.4 | 742.9 | 601.4
| 5400 | 9.58 | 51.38 | 5301.7 | 748.1 | 606.6
| 5450 | 7.78 | 75.33 | 5351.2 | 751.6 | 613.1
| 5500 | 7.81 | 105.16 | 5400.7 | 751.6 | 619.7
| 5550 | 9.65 | 128.82 | 5450.2 | 748 | 626.2
| 5600 | 12.54 | 143.37 | 5499.2 | 741 | 632.7
| 5650 | 15.91 | 152.2 | 5547.7 | 730.6 | 639.1
| 5700 | 19.52 | 157.93 | 5595.3 | 716.8 | 645.5
| 5750 | 23.25 | 161.91 | 5641.9 | 699.7 | 651.7
| 5800 | 27.05 | 164.83 | 5687.1 | 679.3 | 657.7
| 5850 | 30.9 | 167.07 | 5730.9 | 655.8 | 663.6
| 5900 | 34.78 | 168.86 | 5772.9 | 629.3 | 669.2
| 5950 | 38.68 | 170.33 | 5812.9 | 599.9 | 674.6
| 6000 | 42.6 | 171.57 | 5850.9 | 567.7 | 679.7
| 6050 | 46.53 | 172.63 | 5886.5 | 533 | 684.5
| 6100 | 50.47 | 173.57 | 5919.6 | 495.8 | 689
| 6150 | 54.42 | 174.4 | 5950.1 | 456.4 | 693.1
| 6200 | 58.37 | 175.16 | 5977.7 | 415 | 696.9
| 6250 | 62.32 | 175.86 | 6002.5 | 371.6 | 700.3
| 6300 | 66.28 | 176.5 | 6024.2 | 326.7 | 703.3
| 6350 | 70.24 | 177.11 | 6042.7 | 280.3 | 705.9
| 6400 | 74.2 | 177.69 | 6057.9 | 232.8 | 708.1
| 6450 | 78.16 | 178.24 | 6069.9 | 184.3 | 709.8
| 6500 | 82.13 | 178.79 | 6078.4 | 135 | 711.1
| 6550 | 86.09 | 179.32 | 6083.6 | 85.3 | 711.9
| 6600 | 90.06 | 179.84 | 6085.2 | 35.4 | 712.3
| 6618.1 | 91.5 | 180.03 | 6085 | 17.2 | 712.3
| 6700 | 91.5 | 180.03 | 6082.9 | -64.6 | 712.2
| 6800 | 91.5 | 180.03 | 6080.3 | -164.6 | 712.2
| 6900 | 91.5 | 180.03 | 6077.6 | -264.5 | 712.1
| 7000 | 91.5 | 180.03 | 6075 | -364.5 | 712.1
| 7100 | 91.5 | 180.03 | 6072.4 | -464.5 | 712
| 7200 | 91.5 | 180.03 | 6069.8 | -564.4 | 712
| 7300 | 91.5 | 180.03 | 6067.2 | -664.4 | 711.9
| 7400 | 91.5 | 180.03 | 6064.6 | -764.4 | 711.9
| 7500 | 91.5 | 180.03 | 6062 | -864.3 | 711.8
| 7600 | 91.5 | 180.03 | 6059.4 | -964.3 | 711.8
| 7700 | 91.5 | 180.03 | 6056.8 | -1064.3 | 711.7
| 7800 | 91.5 | 180.03 | 6054.2 | -1164.2 | 711.6
| 7900 | 91.5 | 180.03 | 6051.5 | -1264.2 | 711.6
| 8000 | 91.5 | 180.03 | 6048.9 | -1364.2 | 711.5
| 8100 | 91.5 | 180.03 | 6046.3 | -1464.1 | 711.5
| 8200 | 91.5 | 180.03 | 6043.7 | -1564.1 | 711.4
| 8300 | 91.5 | 180.03 | 6041.1 | -1664.1 | 711.4
| 8400 | 91.5 | 180.03 | 6038.5 | -1764 | 711.3
| 8500 | 91.5 | 180.03 | 6035.9 | -1864 | 711.3
| 8600 | 91.5 | 180.03 | 6033.3 | -1964 | 711.2
| 8700 | 91.5 | 180.03 | 6030.7 | -2063.9 | 711.2
| 8800 | 91.5 | 180.03 | 6028.1 | -2163.9 | 711.1
| 8900 | 91.5 | 180.03 | 6025.5 | -2263.9 | 711.1
| 9000 | 91.5 | 180.03 | 6022.8 | -2363.8 | 711
| 9100 | 91.5 | 180.03 | 6020.2 | -2463.8 | 711
| 9200 | 91.5 | 180.03 | 6017.6 | -2563.8 | 710.9
| 9300 | 91.5 | 180.03 | 6015 | -2663.7 | 710.8
| 9400 | 91.5 | 180.03 | 6012.4 | -2763.7 | 710.8
| 9415.6 | 91.5 | 180.03 | 6012 | -2779.3 | 710.8

## Lookup (hidden)
North Reference | RetunValue | Grid Type | ReturnValue | Deviation Indicator | ReturnValue
| 2 |  | 0 |  | 4
True |  | SPCS-Colorado Central-NAD27 |  | Directional
Grid |  | SPCS-Colorado Central-NAD83 |  | High Angle
|  | SPCS-Colorado North-NAD27 |  | Horizontal
SPCS-Colorado North-NAD83
SPCS-Colorado South-NAD27
SPCS-Colorado South-NAD83
UTM-Zone 12 NAD27
UTM-Zone 12 NAD83
UTM-Zone 13 NAD27
UTM-Zone 13 NAD83