## Data
Header Information | measured depth (ft) | inclination (°) | azimuth (°) | true vertical depth (ft) | northing +N/-S (ft) | easting +E/-W (ft)
Operator Name | 0.0 | 0.00 | 0.00 | 0.0 | 0.0 | 0.0
Bonanza Creek Energy | 100.0 | 0.00 | 0.00 | 100.0 | 0.0 | 0.0
Operator Number | 200.0 | 0.00 | 0.00 | 200.0 | 0.0 | 0.0
8960 | 300.0 | 0.00 | 0.00 | 300.0 | 0.0 | 0.0
Well Name and Number | 400.0 | 0.00 | 0.00 | 400.0 | 0.0 | 0.0
Antelope L-19 | 500.0 | 0.00 | 0.00 | 500.0 | 0.0 | 0.0
API Number (if available) | 600.0 | 0.00 | 0.00 | 600.0 | 0.0 | 0.0
| 700.0 | 3.00 | 137.05 | 700.0 | -1.9 | 1.8
Location: QQ SEC TWP RGE | 800.0 | 6.00 | 137.05 | 799.6 | -7.7 | 7.1
NENW 19-5-62 | 889.3 | 8.68 | 137.05 | 888.2 | -16.0 | 14.9
Citing Type: Planned or Actual | 900.0 | 8.68 | 137.05 | 898.8 | -17.2 | 16.0
Planned | 1,000.0 | 8.68 | 137.05 | 997.6 | -28.2 | 26.3
Deviation Indicator | 1,100.0 | 8.68 | 137.05 | 1,096.5 | -39.3 | 36.6
Directional | 1,200.0 | 8.68 | 137.05 | 1,195.3 | -50.3 | 46.8
North Reference | 1,300.0 | 8.68 | 137.05 | 1,294.2 | -61.4 | 57.1
True | 1,400.0 | 8.68 | 137.05 | 1,393.0 | -72.4 | 67.4
Grid Type | 1,500.0 | 8.68 | 137.05 | 1,491.9 | -83.4 | 77.7
#VALUE! | 1,600.0 | 8.68 | 137.05 | 1,590.8 | -94.5 | 88.0
| 1,700.0 | 8.68 | 137.05 | 1,689.6 | -105.5 | 98.2
| 1,800.0 | 8.68 | 137.05 | 1,788.5 | -116.6 | 108.5
| 1,900.0 | 8.68 | 137.05 | 1,887.3 | -127.6 | 118.8
| 2,000.0 | 8.68 | 137.05 | 1,986.2 | -138.7 | 129.1
| 2,100.0 | 8.68 | 137.05 | 2,085.0 | -149.7 | 139.4
| 2,200.0 | 8.68 | 137.05 | 2,183.9 | -160.8 | 149.6
| 2,300.0 | 8.68 | 137.05 | 2,282.7 | -171.8 | 159.9
| 2,400.0 | 8.68 | 137.05 | 2,381.6 | -182.8 | 170.2
| 2,500.0 | 8.68 | 137.05 | 2,480.5 | -193.9 | 180.5
| 2,600.0 | 8.68 | 137.05 | 2,579.3 | -204.9 | 190.8
| 2,700.0 | 8.68 | 137.05 | 2,678.2 | -216.0 | 201.0
| 2,800.0 | 8.68 | 137.05 | 2,777.0 | -227.0 | 211.3
| 2,900.0 | 8.68 | 137.05 | 2,875.9 | -238.1 | 221.6
| 3,000.0 | 8.68 | 137.05 | 2,974.7 | -249.1 | 231.9
| 3,100.0 | 8.68 | 137.05 | 3,073.6 | -260.1 | 242.2
| 3,200.0 | 8.68 | 137.05 | 3,172.4 | -271.2 | 252.4
| 3,300.0 | 8.68 | 137.05 | 3,271.3 | -282.2 | 262.7
| 3,400.0 | 8.68 | 137.05 | 3,370.2 | -293.3 | 273.0
| 3,460.5 | 8.68 | 137.05 | 3,430.0 | -300.0 | 279.2
| 3,500.0 | 8.68 | 137.05 | 3,469.0 | -304.3 | 283.3
| 3,600.0 | 8.68 | 137.05 | 3,567.9 | -315.4 | 293.6
| 3,700.0 | 8.68 | 137.05 | 3,666.7 | -326.4 | 303.8
| 3,800.0 | 8.68 | 137.05 | 3,765.6 | -337.4 | 314.1
| 3,900.0 | 8.68 | 137.05 | 3,864.4 | -348.5 | 324.4
| 4,000.0 | 8.68 | 137.05 | 3,963.3 | -359.5 | 334.7
| 4,100.0 | 8.68 | 137.05 | 4,062.1 | -370.6 | 345.0
| 4,153.5 | 8.68 | 137.05 | 4,115.0 | -376.5 | 350.5
| 4,200.0 | 8.68 | 137.05 | 4,161.0 | -381.6 | 355.2
| 4,300.0 | 8.68 | 137.05 | 4,259.9 | -392.7 | 365.5
| 4,400.0 | 8.68 | 137.05 | 4,358.7 | -403.7 | 375.8
| 4,500.0 | 8.68 | 137.05 | 4,457.6 | -414.7 | 386.1
| 4,600.0 | 8.68 | 137.05 | 4,556.4 | -425.8 | 396.4
| 4,700.0 | 8.68 | 137.05 | 4,655.3 | -436.8 | 406.6
| 4,800.0 | 8.68 | 137.05 | 4,754.1 | -447.9 | 416.9
| 4,900.0 | 8.68 | 137.05 | 4,853.0 | -458.9 | 427.2
| 5,000.0 | 8.68 | 137.05 | 4,951.8 | -470.0 | 437.5
| 5,100.0 | 8.68 | 137.05 | 5,050.7 | -481.0 | 447.8
| 5,200.0 | 8.68 | 137.05 | 5,149.5 | -492.1 | 458.0
| 5,300.0 | 8.68 | 137.05 | 5,248.4 | -503.1 | 468.3
| 5,400.0 | 8.68 | 137.05 | 5,347.3 | -514.1 | 478.6
| 5,500.0 | 8.68 | 137.05 | 5,446.1 | -525.2 | 488.9
| 5,600.0 | 8.68 | 137.05 | 5,545.0 | -536.2 | 499.2
| 5,700.0 | 8.68 | 137.05 | 5,643.8 | -547.3 | 509.4
| 5,800.0 | 8.68 | 137.05 | 5,742.7 | -558.3 | 519.7
| 5,900.0 | 8.68 | 137.05 | 5,841.5 | -569.4 | 530.0
| 5,910.4 | 8.68 | 137.05 | 5,851.8 | -570.5 | 531.1
| 6,000.0 | 5.99 | 137.05 | 5,940.7 | -578.9 | 538.9
| 6,100.0 | 2.99 | 137.05 | 6,040.4 | -584.6 | 544.2
| 6,199.7 | 0.00 | 0.00 | 6,140.0 | -586.5 | 546.0
| 6,300.0 | 0.00 | 0.00 | 6,240.3 | -586.5 | 546.0
| 6,399.7 | 0.00 | 0.00 | 6,340.0 | -586.5 | 546.0
| 6,400.0 | 0.00 | 0.00 | 6,340.3 | -586.5 | 546.0
| 6,500.0 | 0.00 | 0.00 | 6,440.3 | -586.5 | 546.0
| 6,600.0 | 0.00 | 0.00 | 6,540.3 | -586.5 | 546.0
| 6,632.7 | 0.00 | 0.00 | 6,573.0 | -586.5 | 546.0
| 6,656.7 | 0.00 | 0.00 | 6,597.0 | -586.5 | 546.0
| 6,668.7 | 0.00 | 0.00 | 6,609.0 | -586.5 | 546.0
| 6,700.0 | 0.00 | 0.00 | 6,640.3 | -586.5 | 546.0
| 6,704.7 | 0.00 | 0.00 | 6,645.0 | -586.5 | 546.0
| 6,800.0 | 0.00 | 0.00 | 6,740.3 | -586.5 | 546.0
| 6,816.7 | 0.00 | 0.00 | 6,757.0 | -586.5 | 546.0

## Lookup (hidden)
North Reference | RetunValue | Grid Type | ReturnValue | Deviation Indicator | ReturnValue
| 2 |  | 0 |  | 2
True |  | SPCS-Colorado Central-NAD27 |  | Directional
Grid |  | SPCS-Colorado Central-NAD83 |  | High Angle
|  | SPCS-Colorado North-NAD27 |  | Horizontal
SPCS-Colorado North-NAD83
SPCS-Colorado South-NAD27
SPCS-Colorado South-NAD83
UTM-Zone 12 NAD27
UTM-Zone 12 NAD83
UTM-Zone 13 NAD27
UTM-Zone 13 NAD83