## Data
Header Information | measured depth (ft) | inclination (°) | azimuth (°) | true vertical depth (ft) | northing +N/-S (ft) | easting +E/-W (ft)
Operator Name | 0 | 0 | 0 | 0 | 0 | 0
Noble Energy | 100 | 0 | 0 | 100 | 0 | 0
Operator Number | 200 | 0 | 0 | 200 | 0 | 0
100322 | 300 | 0 | 0 | 300 | 0 | 0
Well Name and Number | 400 | 0 | 0 | 400 | 0 | 0
Ptasnik PC LC33-68HN | 500 | 0 | 0 | 500 | 0 | 0
API Number (if available) | 600 | 0 | 0 | 600 | 0 | 0
| 700 | 0 | 0 | 700 | 0 | 0
Location: QQ SEC TWP RGE | 800 | 0 | 0 | 800 | 0 | 0
NENE Sec.33, T9N, R59W | 900 | 0 | 0 | 900 | 0 | 0
Citing Type: Planned or Actual | 1000 | 0 | 0 | 1000 | 0 | 0
Planned | 1100 | 0 | 0 | 1100 | 0 | 0
Deviation Indicator | 1200 | 0 | 0 | 1200 | 0 | 0
Horizontal | 1300 | 0 | 0 | 1300 | 0 | 0
North Reference | 1400 | 0 | 0 | 1400 | 0 | 0
Grid | 1500 | 0 | 0 | 1500 | 0 | 0
Grid Type | 1600 | 0 | 0 | 1600 | 0 | 0
SPCS-Colorado North-NAD83 | 1700 | 0 | 0 | 1700 | 0 | 0
| 1800 | 0 | 0 | 1800 | 0 | 0
| 1900 | 0 | 0 | 1900 | 0 | 0
| 2000 | 0 | 0 | 2000 | 0 | 0
| 2100 | 0 | 0 | 2100 | 0 | 0
| 2200 | 0 | 0 | 2200 | 0 | 0
| 2300 | 2.5 | 202.28 | 2300 | -2 | -0.8
| 2400 | 5 | 202.28 | 2399.7 | -8.1 | -3.3
| 2500 | 7.5 | 202.28 | 2499.1 | -18.1 | -7.4
| 2600 | 10 | 202.28 | 2598 | -32.2 | -13.2
| 2700 | 12.5 | 202.28 | 2696 | -50.3 | -20.6
| 2800 | 15 | 202.28 | 2793.2 | -72.3 | -29.6
| 2900 | 15 | 202.28 | 2889.8 | -96.2 | -39.4
| 3000 | 15 | 202.28 | 2986.4 | -120.2 | -49.2
| 3100 | 15 | 202.28 | 3082.9 | -144.1 | -59
| 3200 | 15 | 202.28 | 3179.5 | -168.1 | -68.8
| 3300 | 15 | 202.28 | 3276.1 | -192 | -78.7
| 3400 | 15 | 202.28 | 3372.7 | -216 | -88.5
| 3500 | 15 | 202.28 | 3469.3 | -239.9 | -98.3
| 3600 | 15 | 202.28 | 3565.9 | -263.9 | -108.1
| 3700 | 15 | 202.28 | 3662.5 | -287.8 | -117.9
| 3800 | 15 | 202.28 | 3759.1 | -311.8 | -127.7
| 3900 | 15 | 202.28 | 3855.7 | -335.7 | -137.5
| 3929.3 | 15 | 202.28 | 3884 | -342.7 | -140.4
| 4000 | 13.23 | 202.28 | 3952.6 | -358.7 | -146.9
| 4100 | 10.73 | 202.28 | 4050.4 | -377.9 | -154.8
| 4200 | 8.23 | 202.28 | 4149 | -393.1 | -161
| 4300 | 5.73 | 202.28 | 4248.2 | -404.4 | -165.7
| 4400 | 3.23 | 202.28 | 4347.9 | -411.6 | -168.6
| 4500 | 0.73 | 202.28 | 4447.9 | -414.8 | -169.9
| 4529.3 | 0 | 0 | 4477.2 | -415 | -170
| 4600 | 0 | 0 | 4547.9 | -415 | -170
| 4700 | 0 | 0 | 4647.9 | -415 | -170
| 4800 | 0 | 0 | 4747.9 | -415 | -170
| 4900 | 0 | 0 | 4847.9 | -415 | -170
| 5000 | 0 | 0 | 4947.9 | -415 | -170
| 5100 | 0 | 0 | 5047.9 | -415 | -170
| 5200 | 0 | 0 | 5147.9 | -415 | -170
| 5300 | 0 | 0 | 5247.9 | -415 | -170
| 5400 | 0 | 0 | 5347.9 | -415 | -170
| 5431.4 | 0 | 0 | 5379.3 | -415 | -170
| 5450 | 1.48 | 88.77 | 5397.9 | -415 | -169.8
| 5500 | 5.48 | 88.77 | 5447.8 | -414.9 | -166.7
| 5550 | 9.48 | 88.77 | 5497.3 | -414.8 | -160.2
| 5600 | 13.48 | 88.77 | 5546.3 | -414.6 | -150.3
| 5650 | 17.48 | 88.77 | 5594.5 | -414.3 | -136.9
| 5700 | 21.48 | 88.77 | 5641.6 | -413.9 | -120.2
| 5750 | 25.48 | 88.77 | 5687.5 | -413.5 | -100.3
| 5800 | 29.48 | 88.77 | 5731.8 | -413 | -77.3
| 5850 | 33.48 | 88.77 | 5774.4 | -412.4 | -51.2
| 5900 | 37.48 | 88.77 | 5815.1 | -411.8 | -22.2
| 5950 | 41.48 | 88.77 | 5853.7 | -411.1 | 9.6
| 6000 | 45.48 | 88.77 | 5890 | -410.4 | 44
| 6050 | 49.48 | 88.77 | 5923.8 | -409.6 | 80.9
| 6100 | 53.48 | 88.77 | 5954.9 | -408.8 | 120
| 6150 | 57.48 | 88.77 | 5983.2 | -407.9 | 161.1
| 6200 | 61.48 | 88.77 | 6008.6 | -407 | 204.2
| 6250 | 65.48 | 88.77 | 6030.9 | -406 | 248.9
| 6300 | 69.48 | 88.77 | 6050.1 | -405 | 295.1
| 6350 | 73.48 | 88.77 | 6065.9 | -404 | 342.5
| 6400 | 77.48 | 88.77 | 6078.5 | -403 | 390.9
| 6450 | 81.48 | 88.77 | 6087.6 | -401.9 | 440
| 6493.9 | 85 | 88.77 | 6092.8 | -401 | 483.6
| 6500 | 85 | 88.77 | 6093.3 | -400.8 | 489.7
| 6568.9 | 85 | 88.77 | 6099.3 | -399.4 | 558.3
| 6600 | 87.48 | 88.77 | 6101.3 | -398.7 | 589.3
| 6635.8 | 90.35 | 88.77 | 6102 | -397.9 | 625.1
| 6700 | 90.35 | 88.77 | 6101.6 | -396.6 | 689.3
| 6800 | 90.35 | 88.77 | 6101 | -394.4 | 789.2
| 6900 | 90.35 | 88.77 | 6100.4 | -392.3 | 889.2
| 7000 | 90.35 | 88.77 | 6099.8 | -390.1 | 989.2
| 7100 | 90.35 | 88.77 | 6099.2 | -388 | 1089.2
| 7200 | 90.35 | 88.77 | 6098.6 | -385.8 | 1189.1
| 7300 | 90.35 | 88.77 | 6098 | -383.7 | 1289.1
| 7400 | 90.35 | 88.77 | 6097.4 | -381.5 | 1389.1
| 7500 | 90.35 | 88.77 | 6096.7 | -379.4 | 1489.1
| 7600 | 90.35 | 88.77 | 6096.1 | -377.2 | 1589
| 7700 | 90.35 | 88.77 | 6095.5 | -375.1 | 1689
| 7800 | 90.35 | 88.77 | 6094.9 | -372.9 | 1789
| 7900 | 90.35 | 88.77 | 6094.3 | -370.7 | 1889
| 8000 | 90.35 | 88.77 | 6093.7 | -368.6 | 1988.9
| 8100 | 90.35 | 88.77 | 6093.1 | -366.4 | 2088.9
| 8200 | 90.35 | 88.77 | 6092.5 | -364.3 | 2188.9
| 8300 | 90.35 | 88.76 | 6091.9 | -362.1 | 2288.9
| 8400 | 90.35 | 88.76 | 6091.3 | -360 | 2388.8
| 8500 | 90.35 | 88.76 | 6090.7 | -357.8 | 2488.8
| 8600 | 90.35 | 88.76 | 6090 | -355.7 | 2588.8
| 8700 | 90.35 | 88.76 | 6089.4 | -353.5 | 2688.8
| 8800 | 90.35 | 88.76 | 6088.8 | -351.3 | 2788.7
| 8900 | 90.35 | 88.76 | 6088.2 | -349.2 | 2888.7
| 9000 | 90.35 | 88.76 | 6087.6 | -347 | 2988.7
| 9100 | 90.35 | 88.76 | 6087 | -344.9 | 3088.7
| 9200 | 90.35 | 88.76 | 6086.4 | -342.7 | 3188.6
| 9300 | 90.35 | 88.76 | 6085.8 | -340.5 | 3288.6
| 9400 | 90.35 | 88.76 | 6085.2 | -338.4 | 3388.6
| 9500 | 90.35 | 88.76 | 6084.6 | -336.2 | 3488.6
| 9600 | 90.35 | 88.76 | 6084 | -334.1 | 3588.5
| 9700 | 90.35 | 88.76 | 6083.4 | -331.9 | 3688.5
| 9800 | 90.35 | 88.76 | 6082.8 | -329.7 | 3788.5
| 9900 | 90.35 | 88.76 | 6082.2 | -327.6 | 3888.5
| 10000 | 90.35 | 88.76 | 6081.5 | -325.4 | 3988.4
| 10100 | 90.35 | 88.76 | 6080.9 | -323.2 | 4088.4
| 10200 | 90.35 | 88.76 | 6080.3 | -321.1 | 4188.4
| 10300 | 90.35 | 88.76 | 6079.7 | -318.9 | 4288.4
| 10400 | 90.35 | 88.76 | 6079.1 | -316.7 | 4388.3
| 10419.5 | 90.35 | 88.76 | 6079 | -316.3 | 4407.9

## Lookup (hidden)
North Reference | RetunValue | Grid Type | ReturnValue | Deviation Indicator | ReturnValue
| 3 |  | 5 |  | 4
True |  | SPCS-Colorado Central-NAD27 |  | Directional
Grid |  | SPCS-Colorado Central-NAD83 |  | High Angle
|  | SPCS-Colorado North-NAD27 |  | Horizontal
SPCS-Colorado North-NAD83
SPCS-Colorado South-NAD27
SPCS-Colorado South-NAD83
UTM-Zone 12 NAD27
UTM-Zone 12 NAD83
UTM-Zone 13 NAD27
UTM-Zone 13 NAD83