## Data
Header Information | measured depth (ft) | inclination (°) | azimuth (°) | true vertical depth (ft) | northing +N/-S (ft) | easting +E/-W (ft)
Operator Name | 0 | 0 | 0 | 0 | 0 | 0
Petroleum Development Corporation | 183 | 1.2 | 169.5 | 182.99 | -1.88 | 0.35
Operator Number | 275 | 1.2 | 105.4 | 274.97 | -3.09 | 1.45
69175 | 337 | 1.7 | 59.9 | 336.95 | -2.8 | 2.88
Well Name and Number | 429 | 3 | 77.5 | 428.87 | -1.59 | 6.41
Puckett 44D-7D | 521 | 2.2 | 80.8 | 520.78 | -0.79 | 10.5
API Number (if available) | 614 | 2.9 | 98.8 | 613.69 | -0.86 | 14.59
05-045-14358 | 706 | 2.3 | 113.9 | 705.59 | -1.97 | 18.57
Location: QQ SEC TWP RGE | 800 | 3.3 | 100.8 | 799.48 | -3.24 | 22.96
SWSE 7 7S 96W 6th PM | 894 | 2.8 | 122 | 893.35 | -4.96 | 27.56
Citing Type: Planned or Actual | 988 | 3.6 | 120.7 | 987.2 | -7.69 | 32.05
actual | 1083 | 4.9 | 118 | 1081.94 | -11.11 | 38.19
Deviation Indicator | 1177 | 6 | 132.3 | 1175.52 | -16.31 | 45.37
Directional | 1272 | 6.7 | 120.1 | 1269.94 | -22.43 | 53.84
North Reference | 1366 | 7.7 | 119 | 1363.2 | -28.23 | 64.09
True | 1460 | 8.5 | 117.7 | 1456.26 | -34.51 | 75.75
Grid Type | 1554 | 9.8 | 114.7 | 1549.06 | -41.08 | 89.17
#VALUE! | 1648 | 10.8 | 111.8 | 1641.55 | -47.7 | 104.62
| 1743 | 11.6 | 110.9 | 1734.74 | -54.41 | 121.8
| 1837 | 12.4 | 110.6 | 1826.68 | -61.33 | 140.08
| 1931 | 13.2 | 112.1 | 1918.34 | -68.92 | 159.47
| 2025 | 14.2 | 110.1 | 2009.67 | -76.92 | 180.24
| 2120 | 13.5 | 108.1 | 2101.91 | -84.37 | 201.73
| 2180 | 13.5 | 103.3 | 2160.25 | -88.16 | 215.2
| 2315 | 11.8 | 99.9 | 2291.97 | -94.16 | 244.13
| 2407 | 13.5 | 105.2 | 2381.74 | -98.59 | 263.77
| 2502 | 15.3 | 109.7 | 2473.75 | -105.72 | 286.27
| 2596 | 18.7 | 115.9 | 2563.64 | -116.49 | 311.51
| 2690 | 21.2 | 116.3 | 2651.99 | -130.61 | 340.31
| 2785 | 21.9 | 114.5 | 2740.35 | -145.56 | 371.83
| 2879 | 21.6 | 112.9 | 2827.66 | -159.57 | 403.72
| 2973 | 21.3 | 112.5 | 2915.15 | -172.83 | 435.43
| 3068 | 20.5 | 112.4 | 3003.9 | -185.78 | 466.75
| 3162 | 22.4 | 114.5 | 3091.38 | -199.48 | 498.27
| 3256 | 23 | 115.2 | 3178.1 | -214.72 | 531.19
| 3351 | 23.8 | 115.3 | 3265.29 | -230.82 | 565.31
| 3445 | 24.7 | 115.6 | 3350.99 | -247.41 | 600.17
| 3539 | 25.3 | 115.5 | 3436.19 | -264.54 | 636.01
| 3634 | 24.6 | 114.6 | 3522.32 | -281.51 | 672.31
| 3728 | 25 | 114 | 3607.65 | -297.74 | 708.25
| 3822 | 24 | 110.4 | 3693.19 | -312.48 | 744.31
| 3917 | 23.4 | 109.6 | 3780.18 | -325.54 | 780.19
| 4011 | 23.2 | 109.5 | 3866.51 | -337.99 | 815.23
| 4105 | 21.3 | 110.1 | 3953.51 | -350.03 | 848.72
| 4200 | 20.1 | 111.8 | 4042.38 | -362.03 | 880.08
| 4294 | 19.2 | 115.3 | 4130.9 | -374.63 | 909.05
| 4388 | 19 | 114.2 | 4219.73 | -387.51 | 936.99
| 4483 | 18.3 | 114 | 4309.74 | -399.92 | 964.72
| 4577 | 17.6 | 113.3 | 4399.16 | -411.54 | 991.25
| 4671 | 18 | 114.1 | 4488.66 | -423.09 | 1017.56
| 4766 | 18.5 | 115.3 | 4578.89 | -435.53 | 1044.59
| 4860 | 16.9 | 113.4 | 4668.43 | -447.33 | 1070.61
| 4954 | 17.5 | 115.1 | 4758.23 | -458.75 | 1095.95
| 5048 | 19 | 115.6 | 4847.5 | -471.36 | 1122.55
| 5143 | 20.4 | 115.7 | 4936.94 | -485.22 | 1151.42
| 5237 | 20.7 | 117.1 | 5024.96 | -499.89 | 1180.97
| 5331 | 20.7 | 117.1 | 5112.89 | -515.03 | 1210.55
| 5426 | 19.4 | 116.9 | 5202.13 | -529.82 | 1239.57
| 5520 | 17.2 | 113.8 | 5291.37 | -542.49 | 1266.21
| 5615 | 16.8 | 115 | 5382.22 | -553.96 | 1291.5
| 5709 | 14.2 | 114.2 | 5472.79 | -564.43 | 1314.33
| 5803 | 13.3 | 110.5 | 5564.1 | -572.94 | 1334.98
| 5897 | 12.8 | 109.6 | 5655.67 | -580.22 | 1354.92
| 5992 | 12.4 | 110 | 5748.38 | -587.24 | 1374.42
| 6086 | 12.6 | 111.5 | 5840.16 | -594.45 | 1393.44
| 6180 | 12.4 | 114.7 | 5931.93 | -602.42 | 1412.15
| 6275 | 12.1 | 119.7 | 6024.77 | -611.62 | 1430.06
| 6369 | 11.5 | 118.2 | 6116.78 | -620.93 | 1446.88
| 6463 | 10 | 113 | 6209.13 | -628.55 | 1462.65
| 6558 | 8.4 | 112.6 | 6302.91 | -634.44 | 1476.65
| 6652 | 6.5 | 113.7 | 6396.11 | -639.21 | 1487.86
| 6747 | 5.5 | 104.3 | 6490.59 | -642.5 | 1497.2
| 6841 | 5.4 | 88.7 | 6584.17 | -643.51 | 1505.99
| 6935 | 4.4 | 86.3 | 6677.83 | -643.18 | 1514.01
| 7029 | 2.7 | 102.4 | 6771.64 | -643.42 | 1519.77
| 7124 | 2.5 | 131 | 6866.55 | -645.26 | 1523.52
| 7218 | 1.2 | 199.1 | 6960.51 | -647.54 | 1524.74
| 7312 | 0.8 | 232.8 | 7054.49 | -648.86 | 1523.9
| 7407 | 2.1 | 237.2 | 7149.46 | -650.21 | 1521.91
| 7501 | 1.3 | 220.3 | 7243.42 | -651.96 | 1519.77
| 7595 | 1.5 | 221.8 | 7337.39 | -653.69 | 1518.26
| 7690 | 1.5 | 229.7 | 7432.36 | -655.42 | 1516.48
| 7784 | 2 | 216.6 | 7526.32 | -657.53 | 1514.57
| 7878 | 1.7 | 202.6 | 7620.27 | -660.13 | 1513.05
| 7973 | 1.3 | 210.1 | 7715.23 | -662.37 | 1511.97
| 8067 | 1.2 | 206.8 | 7809.21 | -664.17 | 1510.99
| 8161 | 1.8 | 210.3 | 7903.18 | -666.32 | 1509.8
| 8255 | 2.3 | 205.2 | 7997.12 | -669.3 | 1508.25
| 8255 | 2.3 | 205.2 | 7997.12 | -669.3 | 1508.25
| 8350 | 2 | 204.9 | 8092.05 | -672.53 | 1506.75
| 8444 | 1.7 | 204.2 | 8186 | -675.29 | 1505.48
| 8538 | 2.3 | 195.3 | 8279.95 | -678.38 | 1504.41
| 8633 | 2.7 | 199.9 | 8374.85 | -682.32 | 1503.15
| 8727 | 2.9 | 210.3 | 8468.74 | -686.46 | 1501.2
| 8821 | 2.5 | 212.5 | 8562.64 | -690.24 | 1498.89
| 8946 | 3 | 216.1 | 8687.49 | -695.18 | 1495.5
| 8996 | 3 | 216.1 | 8737.43 | -697.3 | 1493.96

## Lookup (hidden)
North Reference | RetunValue | Grid Type | ReturnValue | Deviation Indicator | ReturnValue
| 2 |  | 0 |  | 2
True |  | SPCS-Colorado Central-NAD27 |  | Directional
Grid |  | SPCS-Colorado Central-NAD83 |  | High Angle
|  | SPCS-Colorado North-NAD27 |  | Horizontal
SPCS-Colorado North-NAD83
SPCS-Colorado South-NAD27
SPCS-Colorado South-NAD83
UTM-Zone 12 NAD27
UTM-Zone 12 NAD83
UTM-Zone 13 NAD27
UTM-Zone 13 NAD83