## Data
Header Information | measured depth (ft) | inclination (°) | azimuth (°) | true vertical depth (ft) | northing +N/-S (ft) | easting +E/-W (ft)
Operator Name | 0 | 0 | 0 | 0 | 0 | 0
Encana Oil & Gas | 100 | 0 | 0 | 100 | 0 | 0
Operator Number | 200 | 0 | 0 | 200 | 0 | 0
100185 | 300 | 0 | 0 | 300 | 0 | 0
Well Name and Number | 400 | 0 | 0 | 400 | 0 | 0
DHN5C-10 | 500 | 0 | 0 | 500 | 0 | 0
API Number (if available) | 600 | 2 | 258.02 | 600 | -0.4 | -1.7
| 700 | 4 | 258.02 | 699.8 | -1.4 | -6.8
Location: QQ SEC TWP RGE | 800 | 6 | 258.02 | 799.5 | -3.3 | -15.4
| 900 | 8 | 258.02 | 898.7 | -5.8 | -27.3
Citing Type: Planned or Actual | 950 | 9 | 258.02 | 948.2 | -7.3 | -34.5
Planned | 1000 | 9 | 258.02 | 997.5 | -8.9 | -42.2
Deviation Indicator | 1100 | 9 | 258.02 | 1096.3 | -12.2 | -57.5
Horizontal | 1200 | 9 | 258.02 | 1195.1 | -15.4 | -72.8
North Reference | 1300 | 9 | 258.02 | 1293.8 | -18.7 | -88.1
True | 1400 | 9 | 258.02 | 1392.6 | -21.9 | -103.4
Grid Type | 1500 | 9 | 258.02 | 1491.4 | -25.2 | -118.7
#VALUE! | 1600 | 9 | 258.02 | 1590.1 | -28.4 | -134
| 1700 | 9 | 258.02 | 1688.9 | -31.7 | -149.3
| 1800 | 9 | 258.02 | 1787.7 | -34.9 | -164.6
| 1900 | 9 | 258.02 | 1886.5 | -38.2 | -179.9
| 2000 | 9 | 258.02 | 1985.2 | -41.4 | -195.2
| 2100 | 9 | 258.02 | 2084 | -44.7 | -210.5
| 2200 | 9 | 258.02 | 2182.8 | -47.9 | -225.8
| 2300 | 9 | 258.02 | 2281.5 | -51.2 | -241.1
| 2400 | 9 | 258.02 | 2380.3 | -54.4 | -256.4
| 2500 | 9 | 258.02 | 2479.1 | -57.7 | -271.7
| 2600 | 9 | 258.02 | 2577.8 | -60.9 | -287
| 2700 | 9 | 258.02 | 2676.6 | -64.2 | -302.3
| 2800 | 9 | 258.02 | 2775.4 | -67.4 | -317.6
| 2900 | 9 | 258.02 | 2874.1 | -70.7 | -332.9
| 3000 | 9 | 258.02 | 2972.9 | -73.9 | -348.2
| 3100 | 9 | 258.02 | 3071.7 | -77.2 | -363.5
| 3200 | 9 | 258.02 | 3170.5 | -80.4 | -378.8
| 3300 | 9 | 258.02 | 3269.2 | -83.7 | -394.1
| 3400 | 9 | 258.02 | 3368 | -86.9 | -409.4
| 3500 | 9 | 258.02 | 3466.8 | -90.2 | -424.7
| 3600 | 9 | 258.02 | 3565.5 | -93.4 | -440
| 3700 | 9 | 258.02 | 3664.3 | -96.7 | -455.3
| 3800 | 9 | 258.02 | 3763.1 | -99.9 | -470.6
| 3900 | 9 | 258.02 | 3861.8 | -103.1 | -485.9
| 4000 | 9 | 258.02 | 3960.6 | -106.4 | -501.2
| 4100 | 9 | 258.02 | 4059.4 | -109.6 | -516.5
| 4200 | 9 | 258.02 | 4158.1 | -112.9 | -531.8
| 4300 | 9 | 258.02 | 4256.9 | -116.1 | -547.1
| 4400 | 9 | 258.02 | 4355.7 | -119.4 | -562.4
| 4500 | 9 | 258.02 | 4454.4 | -122.6 | -577.7
| 4600 | 9 | 258.02 | 4553.2 | -125.9 | -593
| 4700 | 9 | 258.02 | 4652 | -129.1 | -608.3
| 4800 | 9 | 258.02 | 4750.8 | -132.4 | -623.6
| 4900 | 9 | 258.02 | 4849.5 | -135.6 | -638.9
| 5000 | 9 | 258.02 | 4948.3 | -138.9 | -654.3
| 5100 | 9 | 258.02 | 5047.1 | -142.1 | -669.6
| 5200 | 9 | 258.02 | 5145.8 | -145.4 | -684.9
| 5300 | 9 | 258.02 | 5244.6 | -148.6 | -700.2
| 5400 | 9 | 258.02 | 5343.4 | -151.9 | -715.5
| 5430 | 9 | 258.02 | 5373 | -152.8 | -720.1
| 5450 | 8.1 | 270.06 | 5392.8 | -153.2 | -723
| 5500 | 7.86 | 306.66 | 5442.3 | -151.1 | -729.3
| 5550 | 10.37 | 334.46 | 5491.7 | -145 | -733.9
| 5600 | 14.26 | 349.46 | 5540.6 | -134.9 | -737
| 5650 | 18.67 | 357.84 | 5588.5 | -120.8 | -738.4
| 5700 | 23.31 | 3.04 | 5635.2 | -103 | -738.2
| 5750 | 28.07 | 6.57 | 5680.2 | -81.4 | -736.3
| 5800 | 32.9 | 9.14 | 5723.3 | -56.3 | -732.8
| 5850 | 37.77 | 11.12 | 5764.1 | -27.8 | -727.7
| 5900 | 42.66 | 12.7 | 5802.3 | 3.8 | -721
| 5950 | 47.58 | 14.02 | 5837.5 | 38.2 | -712.8
| 6000 | 52.5 | 15.14 | 5869.6 | 75.3 | -703.2
| 6048.1 | 57.25 | 16.09 | 5897.3 | 113.1 | -692.6
| 6100 | 57.25 | 16.09 | 5925.4 | 155.1 | -680.5
| 6200 | 57.25 | 16.09 | 5979.5 | 235.9 | -657.2
| 6300 | 57.25 | 16.09 | 6033.6 | 316.7 | -633.9
| 6349.6 | 57.25 | 16.09 | 6060.4 | 356.8 | -622.3
| 6400 | 61.74 | 13.43 | 6086 | 398.8 | -611.3
| 6450 | 66.24 | 11.01 | 6107.9 | 442.7 | -601.8
| 6500 | 70.78 | 8.76 | 6126.2 | 488.5 | -593.8
| 6550 | 75.35 | 6.62 | 6140.8 | 535.9 | -587.4
| 6600 | 79.93 | 4.57 | 6151.5 | 584.5 | -582.7
| 6650 | 84.52 | 2.58 | 6158.3 | 633.9 | -579.6
| 6700 | 89.12 | 0.62 | 6161 | 683.8 | -578.2
| 6720.4 | 91 | 359.82 | 6161 | 704.2 | -578.1
| 6800 | 91 | 359.82 | 6159.6 | 783.8 | -578.4
| 6900 | 91 | 359.82 | 6157.9 | 883.8 | -578.7
| 7000 | 91 | 359.82 | 6156.1 | 983.8 | -579
| 7100 | 91 | 359.82 | 6154.4 | 1083.7 | -579.3
| 7200 | 91 | 359.82 | 6152.6 | 1183.7 | -579.6
| 7300 | 91 | 359.82 | 6150.9 | 1283.7 | -579.9
| 7400 | 91 | 359.82 | 6149.1 | 1383.7 | -580.2
| 7500 | 91 | 359.82 | 6147.4 | 1483.7 | -580.5
| 7600 | 91 | 359.82 | 6145.6 | 1583.7 | -580.8
| 7700 | 91 | 359.82 | 6143.9 | 1683.6 | -581.1
| 7800 | 91 | 359.82 | 6142.1 | 1783.6 | -581.4
| 7900 | 91 | 359.82 | 6140.3 | 1883.6 | -581.7
| 8000 | 91 | 359.82 | 6138.6 | 1983.6 | -582
| 8100 | 91 | 359.82 | 6136.8 | 2083.6 | -582.3
| 8200 | 91 | 359.82 | 6135.1 | 2183.6 | -582.6
| 8300 | 91 | 359.82 | 6133.3 | 2283.5 | -583
| 8400 | 91 | 359.82 | 6131.6 | 2383.5 | -583.3
| 8500 | 91 | 359.82 | 6129.8 | 2483.5 | -583.6
| 8600 | 91 | 359.82 | 6128.1 | 2583.5 | -583.9
| 8700 | 91 | 359.82 | 6126.3 | 2683.5 | -584.2
| 8800 | 91 | 359.82 | 6124.6 | 2783.5 | -584.5
| 8900 | 91 | 359.82 | 6122.8 | 2883.5 | -584.8
| 9000 | 91 | 359.82 | 6121.1 | 2983.4 | -585.1
| 9100 | 91 | 359.82 | 6119.3 | 3083.4 | -585.4
| 9200 | 91 | 359.82 | 6117.6 | 3183.4 | -585.7
| 9300 | 91 | 359.82 | 6115.8 | 3283.4 | -586
| 9400 | 91 | 359.82 | 6114.1 | 3383.4 | -586.3
| 9500 | 91 | 359.82 | 6112.3 | 3483.4 | -586.6
| 9600 | 91 | 359.82 | 6110.6 | 3583.3 | -586.9
| 9700 | 91 | 359.82 | 6108.8 | 3683.3 | -587.2
| 9800 | 91 | 359.82 | 6107.1 | 3783.3 | -587.5
| 9900 | 91 | 359.82 | 6105.3 | 3883.3 | -587.8
| 10000 | 91 | 359.82 | 6103.6 | 3983.3 | -588.2
| 10100 | 91 | 359.82 | 6101.8 | 4083.3 | -588.5
| 10200 | 91 | 359.82 | 6100.1 | 4183.2 | -588.8
| 10300 | 91 | 359.82 | 6098.3 | 4283.2 | -589.1
| 10400 | 91 | 359.82 | 6096.6 | 4383.2 | -589.4
| 10500 | 91 | 359.82 | 6094.8 | 4483.2 | -589.7
| 10600 | 91 | 359.82 | 6093.1 | 4583.2 | -590
| 10700 | 91 | 359.82 | 6091.3 | 4683.2 | -590.3
| 10800 | 91 | 359.82 | 6089.6 | 4783.2 | -590.6
| 10900 | 91 | 359.82 | 6087.8 | 4883.1 | -590.9
| 11000 | 91 | 359.82 | 6086.1 | 4983.1 | -591.2
| 11100 | 91 | 359.82 | 6084.3 | 5083.1 | -591.5
| 11200 | 91 | 359.82 | 6082.6 | 5183.1 | -591.8
| 11300 | 91 | 359.82 | 6080.8 | 5283.1 | -592.1
| 11400 | 91 | 359.82 | 6079.1 | 5383.1 | -592.4
| 11500 | 91 | 359.82 | 6077.3 | 5483 | -592.7
| 11600 | 91 | 359.82 | 6075.6 | 5583 | -593
| 11700 | 91 | 359.82 | 6073.8 | 5683 | -593.4
| 11800 | 91 | 359.82 | 6072.1 | 5783 | -593.7
| 11900 | 91 | 359.82 | 6070.3 | 5883 | -594
| 12000 | 91 | 359.82 | 6068.6 | 5983 | -594.3
| 12100 | 91 | 359.82 | 6066.8 | 6082.9 | -594.6
| 12200 | 91 | 359.82 | 6065.1 | 6182.9 | -594.9
| 12300 | 91 | 359.82 | 6063.3 | 6282.9 | -595.2
| 12318.4 | 91 | 359.82 | 6063 | 6301.3 | -595.2

## Lookup (hidden)
North Reference | RetunValue | Grid Type | ReturnValue | Deviation Indicator | ReturnValue
| 2 |  | 0 |  | 4
True |  | SPCS-Colorado Central-NAD27 |  | Directional
Grid |  | SPCS-Colorado Central-NAD83 |  | High Angle
|  | SPCS-Colorado North-NAD27 |  | Horizontal
SPCS-Colorado North-NAD83
SPCS-Colorado South-NAD27
SPCS-Colorado South-NAD83
UTM-Zone 12 NAD27
UTM-Zone 12 NAD83
UTM-Zone 13 NAD27
UTM-Zone 13 NAD83