## Data
Header Information | measured depth (ft) | inclination (°) | azimuth (°) | true vertical depth (ft) | northing +N/-S (ft) | easting +E/-W (ft)
Operator Name | 0 | 0 | 70 | 0 | 0 | 0
KERR-MCGEE OIL & GAS ONSHORE LP | 16 | 0 | 70 | 16 | 0 | 0
Operator Number | 164 | 0.4 | 70 | 164 | 0.18 | 0.49
47120 | 255 | 0.4 | 73.9 | 255 | 0.37 | 1.09
Well Name and Number | 346 | 0.4 | 72.8 | 345.99 | 0.56 | 1.7
FEHRN 24-32 | 439 | 2.3 | 169.1 | 438.97 | -1.18 | 2.36
API Number (if available) | 529 | 4.8 | 170.2 | 528.79 | -6.67 | 3.34
05-123-33188 | 620 | 6.3 | 174.4 | 619.36 | -15.39 | 4.48
Location: QQ SEC TWP RGE | 706 | 8 | 184.3 | 704.69 | -26.05 | 4.49
SENE 32 2N-66W | 797 | 8.8 | 185.3 | 794.71 | -39.3 | 3.37
Citing Type: Planned or Actual | 876 | 9 | 187.8 | 872.76 | -51.44 | 1.98
ACTUAL | 991 | 9.1 | 186.4 | 986.33 | -69.39 | -0.26
Deviation Indicator | 1077 | 10.7 | 188.8 | 1071.05 | -84.04 | -2.24
Directional | 1168 | 12.4 | 189.5 | 1160.2 | -102.02 | -5.14
North Reference | 1257 | 14.8 | 189.5 | 1246.7 | -122.66 | -8.6
True | 1347 | 14.6 | 187.4 | 1333.76 | -145.25 | -11.96
Grid Type | 1436 | 16.3 | 185.3 | 1419.54 | -168.81 | -14.55
#VALUE! | 1525 | 17.7 | 188.1 | 1504.65 | -194.64 | -17.61
| 1614 | 18.7 | 188.5 | 1589.19 | -222.15 | -21.63
| 1704 | 18.5 | 187.4 | 1674.49 | -250.58 | -25.6
| 1794 | 17.8 | 187.1 | 1760.02 | -278.39 | -29.14
| 1884 | 17.1 | 186.7 | 1845.87 | -305.18 | -32.38
| 1973 | 16 | 181.1 | 1931.19 | -330.44 | -34.15
| 2063 | 16 | 180.4 | 2017.7 | -355.25 | -34.47
| 2152 | 15.8 | 180.4 | 2103.3 | -379.63 | -34.64
| 2242 | 16.5 | 186 | 2189.75 | -404.59 | -36.06
| 2332 | 17.3 | 190.6 | 2275.87 | -430.46 | -39.86
| 2419 | 16.4 | 194.1 | 2359.13 | -455.09 | -45.23
| 2509 | 17 | 193 | 2445.34 | -480.23 | -51.29
| 2599 | 17.5 | 192.3 | 2531.29 | -506.27 | -57.13
| 2688 | 17.6 | 192 | 2616.15 | -532.51 | -62.78
| 2778 | 17.8 | 189.2 | 2701.89 | -559.39 | -67.81
| 2868 | 17 | 187.8 | 2787.77 | -586.01 | -71.79
| 2957 | 17.5 | 188.1 | 2872.77 | -612.15 | -75.44
| 3045 | 18.5 | 184.6 | 2956.46 | -639.16 | -78.43
| 3135 | 17.8 | 186 | 3041.98 | -667.08 | -81.01
| 3226 | 17.4 | 183.6 | 3128.72 | -694.49 | -83.32
| 3314 | 17.9 | 185 | 3212.58 | -721.1 | -85.32
| 3403 | 17.4 | 183.2 | 3297.39 | -748.01 | -87.26
| 3493 | 15.5 | 184.3 | 3383.7 | -773.44 | -88.91
| 3582 | 14.4 | 185 | 3469.69 | -796.32 | -90.77
| 3670 | 13 | 185.7 | 3555.19 | -817.07 | -92.7
| 3759 | 10.7 | 185 | 3642.28 | -835.27 | -94.42
| 3848 | 10.2 | 184.6 | 3729.81 | -851.35 | -95.77
| 3937 | 8 | 182.1 | 3817.68 | -865.4 | -96.63
| 4026 | 7.7 | 184.6 | 3905.85 | -877.53 | -97.34
| 4114 | 7.7 | 189.2 | 3993.05 | -889.23 | -98.75
| 4203 | 6.9 | 190.2 | 4081.33 | -900.37 | -100.65
| 4293 | 5.2 | 188.8 | 4170.83 | -909.73 | -102.23
| 4383 | 3.4 | 187.8 | 4260.57 | -916.4 | -103.22
| 4472 | 1.5 | 162.8 | 4349.49 | -920.13 | -103.23
| 4559 | 0.3 | 242.3 | 4436.48 | -921.32 | -103.1
| 4650 | 0.5 | 269.7 | 4527.47 | -921.44 | -103.7
| 4738 | 1.2 | 266.9 | 4615.46 | -921.49 | -105.01
| 4827 | 1.7 | 275 | 4704.44 | -921.42 | -107.25
| 4918 | 2 | 273.6 | 4795.39 | -921.21 | -110.18
| 5006 | 0.1 | 320 | 4883.37 | -921.05 | -111.77
| 5095 | 0.2 | 122 | 4972.37 | -921.07 | -111.68
| 5186 | 0.1 | 177.9 | 5063.37 | -921.24 | -111.55
| 5276 | 0.7 | 241.9 | 5153.37 | -921.57 | -112.03
| 5365 | 0.4 | 235.6 | 5242.36 | -922.01 | -112.76
| 5454 | 0.6 | 215.9 | 5331.36 | -922.56 | -113.29
| 5544 | 0.5 | 210.6 | 5421.36 | -923.28 | -113.77
| 5632 | 0.4 | 182.5 | 5509.35 | -923.92 | -113.98
| 5723 | 0.4 | 188.8 | 5600.35 | -924.55 | -114.04
| 5813 | 0.4 | 168.1 | 5690.35 | -925.16 | -114.03
| 5901 | 0.6 | 149.4 | 5778.34 | -925.86 | -113.73
| 5989 | 0.7 | 151.9 | 5866.34 | -926.73 | -113.24
| 6079 | 0.4 | 120.6 | 5956.34 | -927.38 | -112.71
| 6168 | 0.4 | 106.6 | 6045.33 | -927.62 | -112.15
| 6258 | 0.4 | 109.4 | 6135.33 | -927.82 | -111.55
| 6347 | 0.3 | 102.3 | 6224.33 | -927.97 | -111.03
| 6438 | 0.4 | 64.4 | 6315.33 | -927.89 | -110.51
| 6525 | 0.4 | 49.6 | 6402.33 | -927.56 | -110
| 6615 | 0.4 | 52.4 | 6492.32 | -927.16 | -109.51
| 6706 | 1 | 46.4 | 6583.32 | -926.42 | -108.69
| 6794 | 0.8 | 40.1 | 6671.31 | -925.42 | -107.74
| 6882 | 0.6 | 40.8 | 6759.3 | -924.6 | -107.04
| 6968 | 0.5 | 35.5 | 6845.29 | -923.96 | -106.53
| 7056 | 0.6 | 10.6 | 6933.29 | -923.19 | -106.22
| 7147 | 0.4 | 10.6 | 7024.29 | -922.41 | -106.07
| 7236 | 0.4 | 67.5 | 7113.29 | -921.99 | -105.73
| 7326 | 0.8 | 17.6 | 7203.28 | -921.27 | -105.25
| 7415 | 0.5 | 2.5 | 7292.27 | -920.29 | -105.04
| 7504 | 0.4 | 70 | 7381.27 | -919.79 | -104.74
| 7592 | 1 | 124.5 | 7469.27 | -920.12 | -103.81
| 7683 | 1.2 | 134 | 7560.25 | -921.23 | -102.47
| 7771 | 1.2 | 135.4 | 7648.23 | -922.53 | -101.16
| 7860 | 1.1 | 132.9 | 7737.21 | -923.77 | -99.88
| 7950 | 1.3 | 128.4 | 7827.19 | -925 | -98.45
| 8040 | 1.3 | 128.7 | 7917.17 | -926.27 | -96.85
| 8144 | 1.2 | 134 | 8021.14 | -927.76 | -95.15
| 8194 | 1.2 | 134 | 8071.13 | -928.49 | -94.4

## Lookup (hidden)
North Reference | RetunValue | Grid Type | ReturnValue | Deviation Indicator | ReturnValue
| 2 |  | 0 |  | 2
True |  | SPCS-Colorado Central-NAD27 |  | Directional
Grid |  | SPCS-Colorado Central-NAD83 |  | High Angle
|  | SPCS-Colorado North-NAD27 |  | Horizontal
SPCS-Colorado North-NAD83
SPCS-Colorado South-NAD27
SPCS-Colorado South-NAD83
UTM-Zone 12 NAD27
UTM-Zone 12 NAD83
UTM-Zone 13 NAD27
UTM-Zone 13 NAD83