## Data
Header Information | measured depth (ft) | inclination (°) | azimuth (°) | true vertical depth (ft) | northing +N/-S (ft) | easting +E/-W (ft)
Operator Name | 0 | 0 | 0 | 0 | 0 | 0
OXY USA WTP LP | 100 | 0 | 0 | 100 | 0 | 0
Operator Number | 200 | 1 | 260 | 200 | -0.08 | -0.43
66571 | 300 | 3 | 260 | 299.93 | -0.68 | -3.87
Well Name and Number | 400 | 5 | 260 | 399.68 | -1.89 | -10.74
Cascade Creek 697-06-03B | 500 | 6.84 | 264.82 | 499.14 | -3.45 | -21
API Number (if available) | 600 | 8.63 | 271.53 | 598.23 | -3.79 | -34.43
| 700 | 10.53 | 274.93 | 696.83 | -2.69 | -51
Location: QQ SEC TWP RGE | 800 | 12.53 | 274.93 | 794.81 | -0.97 | -70.91
Lot 15 6 6S 97W | 900 | 14.53 | 274.93 | 892.03 | 1.04 | -94.21
Citing Type: Planned or Actual | 1000 | 16.53 | 274.93 | 988.38 | 3.34 | -120.87
Planned | 1100 | 18.53 | 274.93 | 1083.73 | 5.92 | -150.87
Deviation Indicator | 1200 | 20.53 | 274.93 | 1177.98 | 8.79 | -184.17
Directional | 1300 | 22.53 | 274.93 | 1271 | 11.95 | -220.72
North Reference | 1400 | 23.4 | 274.93 | 1362.9 | 15.33 | -259.99
True | 1500 | 23.4 | 274.93 | 1454.68 | 18.74 | -299.56
Grid Type | 1600 | 23.4 | 274.93 | 1546.45 | 22.15 | -339.13
#VALUE! | 1700 | 23.4 | 274.93 | 1638.23 | 25.56 | -378.7
| 1800 | 23.4 | 274.93 | 1730 | 28.98 | -418.27
| 1900 | 23.4 | 274.93 | 1821.77 | 32.39 | -457.85
| 2000 | 23.4 | 274.93 | 1913.55 | 35.8 | -497.42
| 2100 | 23.4 | 274.93 | 2005.32 | 39.21 | -536.99
| 2200 | 23.4 | 274.93 | 2097.09 | 42.62 | -576.56
| 2300 | 23.4 | 274.93 | 2188.87 | 46.03 | -616.13
| 2400 | 23.4 | 274.93 | 2280.64 | 49.45 | -655.71
| 2500 | 23.4 | 274.93 | 2372.42 | 52.86 | -695.28
| 2600 | 23.4 | 274.93 | 2464.19 | 56.27 | -734.85
| 2700 | 23.4 | 274.93 | 2555.96 | 59.68 | -774.42
| 2800 | 23.4 | 274.93 | 2647.74 | 63.09 | -813.99
| 2900 | 23.4 | 274.93 | 2739.51 | 66.5 | -853.57
| 3000 | 23.4 | 274.93 | 2831.28 | 69.91 | -893.14
| 3100 | 23.4 | 274.93 | 2923.06 | 73.33 | -932.71
| 3200 | 23.4 | 274.93 | 3014.83 | 76.74 | -972.28
| 3300 | 23.4 | 274.93 | 3106.6 | 80.15 | -1011.85
| 3400 | 23.4 | 274.93 | 3198.38 | 83.56 | -1051.43
| 3500 | 23.4 | 274.93 | 3290.15 | 86.97 | -1091
| 3600 | 23.4 | 274.93 | 3381.93 | 90.38 | -1130.57
| 3700 | 23.4 | 274.93 | 3473.7 | 93.79 | -1170.14
| 3800 | 23.4 | 274.93 | 3565.47 | 97.21 | -1209.71
| 3900 | 23.4 | 274.93 | 3657.25 | 100.62 | -1249.29
| 4000 | 23.4 | 274.93 | 3749.02 | 104.03 | -1288.86
| 4100 | 23.4 | 274.93 | 3840.79 | 107.44 | -1328.43
| 4200 | 23.4 | 274.93 | 3932.57 | 110.85 | -1368
| 4300 | 23.4 | 274.93 | 4024.34 | 114.26 | -1407.57
| 4400 | 23.4 | 274.93 | 4116.12 | 117.67 | -1447.15
| 4500 | 23.4 | 274.93 | 4207.89 | 121.09 | -1486.72
| 4600 | 23.4 | 274.93 | 4299.66 | 124.5 | -1526.29
| 4700 | 23.4 | 274.93 | 4391.44 | 127.91 | -1565.86
| 4800 | 23.4 | 274.93 | 4483.21 | 131.32 | -1605.44
| 4900 | 23.4 | 274.93 | 4574.98 | 134.73 | -1645.01
| 5000 | 23.4 | 274.93 | 4666.76 | 138.14 | -1684.58
| 5100 | 23.4 | 274.93 | 4758.53 | 141.56 | -1724.15
| 5200 | 21.54 | 274.93 | 4850.89 | 144.85 | -1762.33
| 5300 | 19.54 | 274.93 | 4944.53 | 147.86 | -1797.29
| 5400 | 17.54 | 274.93 | 5039.33 | 150.59 | -1828.97
| 5500 | 15.54 | 274.93 | 5135.19 | 153.04 | -1857.33
| 5600 | 13.54 | 274.93 | 5231.98 | 155.19 | -1882.34
| 5700 | 11.54 | 274.93 | 5329.59 | 157.06 | -1903.97
| 5800 | 9.54 | 274.93 | 5427.9 | 158.63 | -1922.19
| 5900 | 8 | 274.93 | 5526.78 | 159.91 | -1937.08
| 6000 | 8 | 274.93 | 5625.8 | 161.11 | -1950.94
| 6100 | 8 | 274.93 | 5724.83 | 162.3 | -1964.81
| 6200 | 8 | 274.93 | 5823.86 | 163.5 | -1978.68
| 6300 | 8 | 274.93 | 5922.88 | 164.69 | -1992.54
| 6400 | 8 | 274.93 | 6021.91 | 165.89 | -2006.41
| 6500 | 8 | 274.93 | 6120.94 | 167.08 | -2020.27
| 6600 | 8 | 274.93 | 6219.96 | 168.28 | -2034.14
| 6700 | 8 | 274.93 | 6318.99 | 169.47 | -2048.01
| 6800 | 8 | 274.93 | 6418.02 | 170.67 | -2061.87
| 6900 | 8 | 274.93 | 6517.04 | 171.86 | -2075.74
| 7000 | 8 | 274.93 | 6616.07 | 173.06 | -2089.6
| 7100 | 8 | 274.93 | 6715.1 | 174.26 | -2103.47
| 7200 | 8 | 274.93 | 6814.12 | 175.45 | -2117.34
| 7300 | 8 | 274.93 | 6913.15 | 176.65 | -2131.2
| 7400 | 8 | 274.93 | 7012.18 | 177.84 | -2145.07
| 7500 | 8 | 274.93 | 7111.2 | 179.04 | -2158.93
| 7600 | 8 | 274.93 | 7210.23 | 180.23 | -2172.8
| 7700 | 8 | 274.93 | 7309.26 | 181.43 | -2186.66
| 7800 | 8 | 274.93 | 7408.28 | 182.62 | -2200.53
| 7900 | 8 | 274.93 | 7507.31 | 183.82 | -2214.4
| 8000 | 8 | 274.93 | 7606.34 | 185.01 | -2228.26
| 8100 | 8 | 274.93 | 7705.36 | 186.21 | -2242.13
| 8200 | 8 | 274.93 | 7804.39 | 187.4 | -2255.99
| 8300 | 8 | 274.93 | 7903.42 | 188.6 | -2269.86
| 8400 | 8 | 274.93 | 8002.45 | 189.8 | -2283.73
| 8500 | 8 | 274.93 | 8101.47 | 190.99 | -2297.59
| 8600 | 8 | 274.93 | 8200.5 | 192.19 | -2311.46
| 8700 | 8 | 274.93 | 8299.53 | 193.38 | -2325.32
| 8800 | 8 | 274.93 | 8398.55 | 194.58 | -2339.19
| 8900 | 8 | 274.93 | 8497.58 | 195.77 | -2353.06
| 9000 | 8 | 274.93 | 8596.61 | 196.97 | -2366.92
| 9047.86 | 8 | 274.93 | 8644 | 197.54 | -2373.56

## Lookup (hidden)
North Reference | RetunValue | Grid Type | ReturnValue | Deviation Indicator | ReturnValue
| 2 |  | 0 |  | 2
True |  | SPCS-Colorado Central-NAD27 |  | Directional
Grid |  | SPCS-Colorado Central-NAD83 |  | High Angle
|  | SPCS-Colorado North-NAD27 |  | Horizontal
SPCS-Colorado North-NAD83
SPCS-Colorado South-NAD27
SPCS-Colorado South-NAD83
UTM-Zone 12 NAD27
UTM-Zone 12 NAD83
UTM-Zone 13 NAD27
UTM-Zone 13 NAD83