## Data
Header Information | measured depth (ft) | inclination (°) | azimuth (°) | true vertical depth (ft) | northing +N/-S (ft) | easting +E/-W (ft)
Operator Name | 290 | 1.7 | 96.6 | 289.96 | -0.49 | 4.27
Noble Energy Inc. | 403 | 1.9 | 103.5 | 402.9 | -1.12 | 7.76
Operator Number | 485 | 1.8 | 94 | 484.86 | -1.53 | 10.37
| 567 | 1.7 | 92.2 | 566.82 | -1.67 | 12.87
Well Name and Number | 648 | 1.7 | 84.6 | 647.79 | -1.6 | 15.26
Rogers USX A03-09D | 730 | 1.8 | 100.3 | 729.75 | -1.72 | 17.74
API Number (if available) | 794 | 2 | 97.3 | 793.71 | -2.04 | 19.84
05-123-34035 | 1001 | 2.1 | 94.7 | 1000.58 | -2.81 | 27.2
Location: QQ SEC TWP RGE | 1083 | 2 | 98 | 1082.53 | -3.13 | 30.12
SEC. 3, T6N-R64W | 1164 | 2.5 | 90 | 1163.47 | -3.33 | 33.28
Citing Type: Planned or Actual | 1246 | 3.9 | 100 | 1245.34 | -3.81 | 37.82
Actual | 1328 | 4.6 | 100.5 | 1327.11 | -4.9 | 43.8
Deviation Indicator | 1410 | 5.7 | 106.3 | 1408.78 | -6.64 | 50.94
Directional | 1491 | 7.2 | 107.5 | 1489.26 | -9.29 | 59.64
North Reference | 1573 | 9 | 105.1 | 1570.44 | -12.51 | 70.73
True | 1655 | 10.2 | 96.8 | 1651.3 | -15.04 | 84.14
Grid Type | 1736 | 11.6 | 97.7 | 1730.83 | -16.98 | 99.33
#VALUE! | 1818 | 11.8 | 99.3 | 1811.13 | -19.44 | 115.77
| 1900 | 13.2 | 100.2 | 1891.18 | -22.45 | 133.26
| 1982 | 14.6 | 99.3 | 1970.78 | -25.78 | 152.68
| 2063 | 15.5 | 101.4 | 2049 | -29.57 | 173.36
| 2145 | 17.1 | 100.9 | 2127.7 | -34.02 | 195.94
| 2227 | 17.2 | 104.2 | 2206.06 | -39.27 | 219.53
| 2309 | 16.9 | 104.6 | 2284.46 | -45.25 | 242.82
| 2390 | 16.4 | 99.5 | 2362.06 | -50.1 | 265.49
| 2472 | 15.4 | 96.6 | 2440.93 | -53.27 | 287.73
| 2554 | 15.5 | 98 | 2519.96 | -56.04 | 309.39
| 2636 | 16.9 | 103.3 | 2598.71 | -60.31 | 331.85
| 2717 | 17.9 | 101.4 | 2676 | -65.48 | 355.51
| 2799 | 18.4 | 104.7 | 2753.92 | -71.25 | 380.38
| 2881 | 18.3 | 103.8 | 2831.76 | -77.61 | 405.4
| 2963 | 19 | 103.5 | 2909.45 | -83.8 | 430.88
| 3044 | 19.5 | 104.7 | 2985.92 | -90.3 | 456.78
| 3126 | 18.4 | 103.1 | 3063.48 | -96.71 | 482.62
| 3208 | 17.9 | 100.2 | 3141.4 | -101.88 | 507.63
| 3290 | 17.9 | 101 | 3219.43 | -106.51 | 532.4
| 3371 | 15.3 | 97.2 | 3297.05 | -110.23 | 555.23
| 3453 | 13.8 | 97.9 | 3376.42 | -112.93 | 575.65
| 3535 | 12.8 | 105.6 | 3456.22 | -116.71 | 594.09
| 3616 | 12.4 | 104.4 | 3535.27 | -121.29 | 611.16
| 3698 | 12.2 | 108.9 | 3615.39 | -126.29 | 627.88
| 3780 | 14.7 | 115.3 | 3695.14 | -133.54 | 645.49
| 3862 | 15.9 | 114.6 | 3774.23 | -142.66 | 665.11
| 3943 | 16.5 | 115.6 | 3852.02 | -152.25 | 685.57
| 4025 | 15.7 | 113.5 | 3930.8 | -161.71 | 706.25
| 4107 | 16.4 | 107.5 | 4009.61 | -169.61 | 727.46
| 4189 | 15.7 | 102.6 | 4088.41 | -175.51 | 749.33
| 4270 | 16.9 | 97.9 | 4166.16 | -179.52 | 771.69
| 4352 | 17.5 | 97.7 | 4244.49 | -182.81 | 795.71
| 4434 | 19.4 | 104.4 | 4322.28 | -187.85 | 821.13
| 4516 | 19.3 | 100 | 4399.66 | -193.59 | 847.66
| 4597 | 20.7 | 97.2 | 4475.77 | -197.71 | 875.05
| 4679 | 22.8 | 93.5 | 4551.93 | -200.5 | 905.29
| 4761 | 23.1 | 92.4 | 4627.44 | -202.14 | 937.22
| 4843 | 20.6 | 94.7 | 4703.55 | -204 | 967.68
| 4924 | 18.9 | 99.8 | 4779.79 | -207.4 | 994.81
| 5006 | 17.8 | 104.6 | 4857.62 | -212.82 | 1020.03
| 5088 | 16.6 | 103.8 | 4935.95 | -218.77 | 1043.53
| 5170 | 17.2 | 102.3 | 5014.41 | -224.15 | 1066.75
| 5251 | 18.9 | 102.1 | 5091.42 | -229.45 | 1091.29
| 5333 | 17.1 | 103.8 | 5169.4 | -235.11 | 1115.98
| 5415 | 14.3 | 97.9 | 5248.34 | -239.38 | 1137.72
| 5497 | 11.3 | 96.5 | 5328.3 | -241.68 | 1155.74
| 5578 | 9.5 | 95.6 | 5407.96 | -243.23 | 1170.28
| 5660 | 7.7 | 95.6 | 5489.04 | -244.43 | 1182.48
| 5742 | 5.5 | 86.6 | 5570.49 | -244.73 | 1191.87
| 5823 | 3.6 | 78 | 5651.23 | -243.97 | 1198.24
| 5905 | 1.1 | 56 | 5733.16 | -243 | 1201.41
| 5987 | 0.8 | 327.1 | 5815.15 | -242.08 | 1201.75
| 6069 | 0.5 | 350.5 | 5897.14 | -241.24 | 1201.38
| 6150 | 0.7 | 6.6 | 5978.14 | -240.4 | 1201.38
| 6232 | 0.7 | 18.4 | 6060.13 | -239.43 | 1201.59
| 6314 | 0.6 | 5.4 | 6142.13 | -238.53 | 1201.79
| 6396 | 0.9 | 9.1 | 6224.12 | -237.47 | 1201.94
| 6477 | 0.8 | 2.2 | 6305.11 | -236.27 | 1202.06
| 6559 | 1.1 | 350.8 | 6387.1 | -234.92 | 1201.95
| 6641 | 1.5 | 352.4 | 6469.08 | -233.08 | 1201.69
| 6723 | 2 | 346.6 | 6551.04 | -230.63 | 1201.21
| 6804 | 1.9 | 342.7 | 6631.99 | -227.97 | 1200.49
| 6886 | 2.3 | 342.2 | 6713.94 | -225.11 | 1199.58
| 6968 | 2.6 | 341.9 | 6795.86 | -221.77 | 1198.5
| 7050 | 3 | 334.8 | 6877.77 | -218.06 | 1197.01
| 7131 | 2.2 | 319 | 6958.68 | -214.97 | 1195.08
| 7213 | 1.7 | 308.8 | 7040.64 | -213.02 | 1193.1
| 7295 | 1.7 | 302 | 7122.6 | -211.61 | 1191.12
| 7320 | 1.6 | 302.1 | 7147.59 | -211.23 | 1190.51
| 7365 | 1.6 | 303.5 | 7192.57 | -210.55 | 1189.46

## Lookup (hidden)
North Reference | RetunValue | Grid Type | ReturnValue | Deviation Indicator | ReturnValue
| 2 |  | 0 |  | 2
True |  | SPCS-Colorado Central-NAD27 |  | Directional
Grid |  | SPCS-Colorado Central-NAD83 |  | High Angle
|  | SPCS-Colorado North-NAD27 |  | Horizontal
SPCS-Colorado North-NAD83
SPCS-Colorado South-NAD27
SPCS-Colorado South-NAD83
UTM-Zone 12 NAD27
UTM-Zone 12 NAD83
UTM-Zone 13 NAD27
UTM-Zone 13 NAD83