## Data
Header Information | measured depth (ft) | inclination (°) | azimuth (°) | true vertical depth (ft) | northing +N/-S (ft) | easting +E/-W (ft)
Operator Name | 1150 | 0.22 | 46.74 | 1149.99 | -1.2 | 1.66
ARK Directional Services Inc. | 1244 | 1.01 | 244.36 | 1243.98 | -1.43 | 1.04
Operator Number | 1338 | 2.99 | 234.56 | 1337.92 | -3.21 | -1.7
10079 | 1432 | 4.79 | 223.75 | 1431.7 | -7.47 | -6.41
Well Name and Number | 1526 | 6.02 | 230.74 | 1525.28 | -13.42 | -12.95
McLin C16 | 1620 | 7.69 | 233.46 | 1618.61 | -20.29 | -21.82
API Number (if available) | 1714 | 10.2 | 237.24 | 1711.46 | -28.54 | -33.87
05-045-20117-00 | 1808 | 12.39 | 232.85 | 1803.63 | -39.13 | -48.91
Location: QQ SEC TWP RGE | 1902 | 14.5 | 232.37 | 1895.05 | -52.41 | -66.27
NESE 13 6S 92W | 1996 | 16.7 | 231.44 | 1985.58 | -68.02 | -86.15
Citing Type: Planned or Actual | 2089 | 18.89 | 231.57 | 2074.13 | -85.7 | -108.4
Actual | 2184 | 21.4 | 230.08 | 2163.31 | -106.39 | -133.74
Deviation Indicator | 2278 | 22.19 | 226.34 | 2250.59 | -129.65 | -159.74
Directional | 2371 | 21.62 | 225.77 | 2336.88 | -153.73 | -184.72
North Reference | 2465 | 20.92 | 225.38 | 2424.48 | -177.59 | -209.07
Grid | 2559 | 21.62 | 225.86 | 2512.07 | -201.44 | -233.45
Grid Type | 2652 | 21.09 | 225.77 | 2598.69 | -225.04 | -257.73
#VALUE! | 2747 | 20.21 | 223.58 | 2687.58 | -248.85 | -281.29
| 2841 | 20.48 | 225.95 | 2775.72 | -272.05 | -304.3
| 2936 | 20.7 | 224.85 | 2864.65 | -295.51 | -328.09
| 3030 | 21.01 | 227.75 | 2952.5 | -318.62 | -352.28
| 3125 | 21.8 | 227.18 | 3040.94 | -342.06 | -377.83
| 3219 | 22.02 | 227.84 | 3128.15 | -365.75 | -403.69
| 3314 | 22.1 | 229.38 | 3216.2 | -389.34 | -430.46
| 3408 | 22.1 | 229.95 | 3303.29 | -412.23 | -457.41
| 3503 | 21.01 | 227.27 | 3391.65 | -435.28 | -483.61
| 3597 | 20.39 | 226.96 | 3479.58 | -457.89 | -507.95
| 3692 | 21.01 | 228.06 | 3568.45 | -480.57 | -532.72
| 3786 | 20.7 | 228.85 | 3656.29 | -502.77 | -557.76
| 3881 | 21.09 | 228.85 | 3745.04 | -525.06 | -583.27
| 3976 | 19.2 | 227.18 | 3834.23 | -546.93 | -607.6
| 4070 | 17.49 | 225.86 | 3923.45 | -567.27 | -629.08
| 4165 | 15.6 | 225.07 | 4014.51 | -586.24 | -648.37
| 4259 | 15.6 | 224.37 | 4105.05 | -604.2 | -666.16
| 4354 | 14.99 | 226.08 | 4196.68 | -621.85 | -683.94
| 4448 | 13.89 | 225.25 | 4287.71 | -638.23 | -700.71
| 4543 | 13.89 | 229.77 | 4379.94 | -653.62 | -717.51
| 4637 | 12.7 | 226.74 | 4471.42 | -667.99 | -733.65
| 4732 | 10.59 | 221.95 | 4564.46 | -681.64 | -747.09
| 4826 | 9.01 | 215.27 | 4657.09 | -694.08 | -757.12
| 4921 | 7.38 | 213.25 | 4751.11 | -705.25 | -764.76
| 5015 | 6.2 | 211.58 | 4844.45 | -714.63 | -770.73
| 5109 | 3.91 | 214.04 | 4938.08 | -721.61 | -775.18
| 5204 | 2.11 | 219.45 | 5032.95 | -725.64 | -778.11
| 5299 | 0.48 | 178.58 | 5127.92 | -727.39 | -779.21
| 5393 | 0.48 | 136.26 | 5221.92 | -728.07 | -778.93
| 5487 | 0.88 | 125.75 | 5315.91 | -728.78 | -778.07
| 5582 | 0.88 | 113.98 | 5410.9 | -729.5 | -776.81
| 5676 | 1.32 | 97.67 | 5504.88 | -729.94 | -775.08
| 5771 | 1.49 | 108.88 | 5599.85 | -730.48 | -772.82
| 5866 | 0.62 | 80.67 | 5694.84 | -730.8 | -771.15
| 5960 | 1.01 | 336.87 | 5788.83 | -729.95 | -770.97
| 6054 | 0.48 | 350.58 | 5882.82 | -728.8 | -771.36
| 6149 | 0.48 | 0.47 | 5977.82 | -728.01 | -771.42
| 6243 | 0.62 | 49.55 | 6071.82 | -727.29 | -771.03
| 6338 | 0.88 | 339.37 | 6166.81 | -726.27 | -770.9
| 6432 | 0.88 | 351.37 | 6260.8 | -724.88 | -771.26
| 6527 | 1.1 | 54.96 | 6355.79 | -723.64 | -770.62
| 6621 | 1.49 | 44.28 | 6449.76 | -722.25 | -769.03
| 6716 | 0.88 | 348.16 | 6544.74 | -720.65 | -768.32
| 6810 | 1.71 | 329.88 | 6638.72 | -718.73 | -769.17
| 6905 | 1.19 | 356.25 | 6733.69 | -716.52 | -769.95
| 6999 | 1.41 | 318.15 | 6827.67 | -714.68 | -770.78
| 7093 | 1.89 | 342.05 | 6921.63 | -712.35 | -772.03
| 7188 | 2.11 | 341.66 | 7016.57 | -709.2 | -773.07
| 7282 | 2.11 | 348.86 | 7110.51 | -705.86 | -773.94
| 7368 | 2.11 | 359.06 | 7196.45 | -702.72 | -774.28
| 7414 | 2.11 | 359.06 | 7242.42 | -701.03 | -774.3

## Lookup (hidden)
North Reference | RetunValue | Grid Type | ReturnValue | Deviation Indicator | ReturnValue
| 3 |  | 0 |  | 2
True |  | SPCS-Colorado Central-NAD27 |  | Directional
Grid |  | SPCS-Colorado Central-NAD83 |  | High Angle
|  | SPCS-Colorado North-NAD27 |  | Horizontal
SPCS-Colorado North-NAD83
SPCS-Colorado South-NAD27
SPCS-Colorado South-NAD83
UTM-Zone 12 NAD27
UTM-Zone 12 NAD83
UTM-Zone 13 NAD27
UTM-Zone 13 NAD83