## Data
Header Information | measured depth (ft) | inclination (°) | azimuth (°) | true vertical depth (ft) | northing +N/-S (ft) | easting +E/-W (ft)
Operator Name | 0 | 0 | 0 | 0 | 0 | 0
Noble Energy | 989 | 0.3 | 2.3 | 989 | 2.6 | 0.1
Operator Number | 1085 | 2.1 | 211.9 | 1085 | 1.3 | -0.8
100322 | 1179 | 4.1 | 209.3 | 1178.8 | -3 | -3.4
Well Name and Number | 1274 | 5.1 | 206.7 | 1273.5 | -9.8 | -6.9
UPRC H17-99HZ | 1369 | 6.5 | 203.4 | 1368 | -18.5 | -11
API Number (if available) | 1465 | 7.2 | 203 | 1463.4 | -29 | -15.5
05-123-32747 | 1560 | 7.5 | 205.5 | 1557.6 | -40.1 | -20.5
Location: QQ SEC TWP RGE | 1655 | 7.5 | 204.6 | 1651.8 | -51.3 | -25.7
SWSW 16 3N 65W | 1751 | 7 | 197.7 | 1747 | -62.6 | -30.1
Citing Type: Planned or Actual | 1846 | 7 | 199.8 | 1841.3 | -73.6 | -33.8
Actual | 1941 | 6.4 | 202.9 | 1935.6 | -83.9 | -37.8
Deviation Indicator | 2036 | 5.8 | 201.8 | 2030.1 | -93.2 | -41.7
Horizontal | 2131 | 6.1 | 198.6 | 2124.6 | -102.5 | -45.1
North Reference | 2228 | 6.9 | 193.7 | 2221 | -113 | -48.1
True | 2324 | 6.4 | 198.3 | 2316.3 | -123.7 | -51.2
Grid Type | 2419 | 7.5 | 197.3 | 2410.6 | -134.6 | -54.7
#VALUE! | 2514 | 7.7 | 195.8 | 2504.8 | -146.7 | -58.2
| 2609 | 7.9 | 194.4 | 2598.9 | -159.1 | -61.6
| 2704 | 8.4 | 194.3 | 2692.9 | -172.2 | -64.9
| 2799 | 9.2 | 196.5 | 2786.8 | -186.2 | -68.8
| 2894 | 9.2 | 195.9 | 2880.6 | -200.8 | -73
| 2989 | 9.1 | 196.6 | 2974.4 | -215.3 | -77.3
| 3085 | 8.1 | 193.1 | 3069.3 | -229.1 | -81
| 3180 | 8 | 192.1 | 3163.4 | -242.1 | -83.9
| 3275 | 6.5 | 187.7 | 3257.6 | -253.9 | -86
| 3370 | 6.4 | 193 | 3352 | -264.4 | -87.9
| 3465 | 6.2 | 200 | 3446.4 | -274.4 | -90.8
| 3561 | 5.8 | 198.3 | 3541.9 | -283.8 | -94.1
| 3656 | 4.7 | 199.4 | 3636.5 | -292.1 | -96.9
| 3751 | 3.1 | 212.8 | 3731.3 | -297.9 | -99.6
| 3846 | 0.8 | 229.8 | 3826.2 | -300.5 | -101.5
| 3941 | 0.7 | 212.5 | 3921.2 | -301.4 | -102.3
| 4036 | 0.8 | 221.2 | 4016.2 | -302.4 | -103.1
| 4131 | 1.1 | 221.5 | 4111.2 | -303.6 | -104.1
| 4226 | 1.3 | 223.7 | 4206.2 | -305 | -105.5
| 4321 | 1.6 | 224.2 | 4301.2 | -306.8 | -107.1
| 4416 | 1.5 | 227.9 | 4396.1 | -308.6 | -109
| 4510 | 0.5 | 280 | 4490.1 | -309.3 | -110.3
| 4606 | 0.6 | 284.4 | 4586.1 | -309.1 | -111.2
| 4700 | 0.9 | 296.4 | 4680.1 | -308.7 | -112.3
| 4795 | 0.9 | 7.6 | 4775.1 | -307.6 | -112.9
| 4890 | 1.5 | 40.9 | 4870.1 | -305.9 | -112
| 4985 | 2.1 | 18 | 4965 | -303.3 | -110.6
| 5080 | 2.2 | 42.6 | 5060 | -300.3 | -108.9
| 5174 | 1.2 | 59.3 | 5153.9 | -298.5 | -106.8
| 5269 | 0.8 | 58.6 | 5248.9 | -297.6 | -105.4
| 5364 | 0.5 | 65.3 | 5343.9 | -297.1 | -104.4
| 5459 | 0.5 | 65.2 | 5438.9 | -296.8 | -103.7
| 5554 | 0.6 | 69 | 5533.9 | -296.4 | -102.8
| 5649 | 0.4 | 71.1 | 5628.9 | -296.1 | -102.1
| 5743 | 0.4 | 145.8 | 5722.9 | -296.3 | -101.6
| 5838 | 0.7 | 212.4 | 5817.9 | -297.1 | -101.7
| 5933 | 0.8 | 212.7 | 5912.9 | -298.1 | -102.4
| 6028 | 0.8 | 218 | 6007.9 | -299.2 | -103.1
| 6123 | 1 | 202.5 | 6102.8 | -300.5 | -103.9
| 6218 | 1.3 | 211 | 6197.8 | -302.2 | -104.7
| 6238 | 1.6 | 220.1 | 6217.8 | -302.6 | -105
| 6270 | 1.8 | 220.5 | 6249.8 | -303.3 | -105.6
| 6302 | 3.3 | 236.2 | 6281.8 | -304.2 | -106.7
| 6333 | 5.1 | 249 | 6312.7 | -305.2 | -108.8
| 6365 | 7.3 | 247.3 | 6344.5 | -306.5 | -112
| 6397 | 9.1 | 245.1 | 6376.2 | -308.3 | -116.1
| 6429 | 11.1 | 247.3 | 6407.7 | -310.6 | -121.3
| 6460 | 13.4 | 253.1 | 6438 | -312.8 | -127.5
| 6492 | 16.8 | 255.4 | 6468.9 | -315 | -135.5
| 6523 | 18 | 258.4 | 6498.4 | -317.1 | -144.5
| 6555 | 19.6 | 261.3 | 6528.7 | -318.9 | -154.7
| 6587 | 21.9 | 265 | 6558.7 | -320.3 | -165.9
| 6618 | 24.6 | 267.8 | 6587.1 | -321 | -178.1
| 6650 | 28 | 269.1 | 6615.8 | -321.4 | -192.3
| 6681 | 31.2 | 269.9 | 6642.8 | -321.5 | -207.6
| 6713 | 33.4 | 268.9 | 6669.8 | -321.7 | -224.7
| 6745 | 34.6 | 269.9 | 6696.3 | -321.9 | -242.6
| 6776 | 37.4 | 269.9 | 6721.4 | -321.9 | -260.8
| 6808 | 40.1 | 268.2 | 6746.4 | -322.2 | -280.8
| 6839 | 42.6 | 266.5 | 6769.6 | -323.2 | -301.3
| 6871 | 46.1 | 265.8 | 6792.5 | -324.7 | -323.6
| 6902 | 48.5 | 263.8 | 6813.6 | -326.8 | -346.3
| 6934 | 50.5 | 262.9 | 6834.3 | -329.6 | -370.5
| 6966 | 53.1 | 264 | 6854.1 | -332.5 | -395.4
| 6997 | 54.9 | 265.9 | 6872.3 | -334.7 | -420.4
| 7029 | 56.9 | 268.1 | 6890.3 | -336 | -446.9
| 7061 | 58.2 | 269.5 | 6907.5 | -336.6 | -473.9
| 7092 | 61.2 | 272.1 | 6923.1 | -336.2 | -500.6
| 7124 | 64.7 | 271.3 | 6937.6 | -335.4 | -529.1
| 7155 | 68.7 | 269.8 | 6949.9 | -335.1 | -557.6
| 7187 | 70.9 | 268.4 | 6961 | -335.6 | -587.6
| 7219 | 73.4 | 267.2 | 6970.8 | -336.8 | -618
| 7250 | 75.7 | 266.6 | 6979 | -338.4 | -647.9
| 7282 | 77.8 | 266.7 | 6986.4 | -340.2 | -679
| 7313 | 79.2 | 266.8 | 6992.5 | -341.9 | -709.3
| 7354 | 82.3 | 265.2 | 6999.1 | -344.7 | -749.7
| 7417 | 85.4 | 263.34 | 7005.9 | -351 | -812
| 7449 | 86.4 | 262.4 | 7008.2 | -355 | -843.6
| 7480 | 87.9 | 263.8 | 7009.7 | -358.7 | -874.4
| 7512 | 89.1 | 262.6 | 7010.5 | -362.5 | -906.1
| 7544 | 89.9 | 260.3 | 7010.8 | -367.2 | -937.8
| 7591 | 89.5 | 257.8 | 7011.1 | -376.2 | -983.9
| 7639 | 89.3 | 256.1 | 7011.6 | -387 | -1030.7
| 7686 | 89.4 | 256 | 7012.1 | -398.3 | -1076.3
| 7734 | 89.7 | 256.3 | 7012.5 | -409.8 | -1122.9
| 7781 | 91 | 258.2 | 7012.2 | -420.2 | -1168.7
| 7829 | 92 | 260.9 | 7010.9 | -428.9 | -1215.9
| 7876 | 92.2 | 263 | 7009.2 | -435.5 | -1262.4
| 7924 | 92.8 | 264.7 | 7007.1 | -440.6 | -1310.1
| 7971 | 92.7 | 266.1 | 7004.9 | -444.4 | -1356.9
| 8019 | 91.4 | 267.2 | 7003.1 | -447.2 | -1404.8
| 8066 | 89.4 | 267.6 | 7002.8 | -449.3 | -1451.7
| 8115 | 89.2 | 267.9 | 7003.4 | -451.2 | -1500.7
| 8162 | 90.5 | 269.1 | 7003.5 | -452.5 | -1547.7
| 8209 | 91.2 | 269.7 | 7002.8 | -452.9 | -1594.6
| 8256 | 91.9 | 269.8 | 7001.6 | -453.2 | -1641.6
| 8304 | 91.7 | 269.5 | 7000.1 | -453.4 | -1689.6
| 8351 | 91 | 269.6 | 6999 | -453.8 | -1736.6
| 8399 | 90.2 | 270.7 | 6998.5 | -453.7 | -1784.6
| 8446 | 90.8 | 272 | 6998 | -452.6 | -1831.6
| 8495 | 91.2 | 272.1 | 6997.2 | -450.8 | -1880.5
| 8542 | 90.9 | 272 | 6996.3 | -449.1 | -1927.5
| 8589 | 89 | 271.8 | 6996.4 | -447.6 | -1974.5
| 8685 | 89.6 | 271.4 | 6997.5 | -444.9 | -2070.4
| 8780 | 90.2 | 271.5 | 6997.7 | -442.5 | -2165.4
| 8875 | 90.5 | 272.9 | 6997.1 | -438.9 | -2260.3
| 8970 | 88.5 | 277.8 | 6998 | -430 | -2354.9
| 9065 | 89.1 | 282.5 | 6999.9 | -413.3 | -2448.3
| 9160 | 89.8 | 282.2 | 7000.9 | -393 | -2541.1
| 9254 | 89.8 | 275.5 | 7001.2 | -378.5 | -2634
| 9349 | 91.1 | 276.3 | 7000.4 | -368.7 | -2728.4
| 9444 | 89.2 | 276.8 | 7000.2 | -357.9 | -2822.8
| 9540 | 90.6 | 275.2 | 7000.4 | -347.9 | -2918.3
| 9635 | 90.4 | 275.1 | 6999.5 | -339.3 | -3012.9
| 9730 | 88.9 | 272.9 | 7000.1 | -332.7 | -3107.7
| 9825 | 89.8 | 273.4 | 7001.2 | -327.5 | -3202.5
| 9919 | 90.7 | 273.7 | 7000.8 | -321.7 | -3296.3
| 10014 | 87.8 | 274.3 | 7002 | -315 | -3391.1
| 10109 | 87.5 | 275.3 | 7005.9 | -307.1 | -3485.7
| 10205 | 88 | 276.5 | 7009.7 | -297.2 | -3581.1
| 10300 | 88.3 | 277.6 | 7012.8 | -285.6 | -3675.3
| 10395 | 89.4 | 277 | 7014.7 | -273.5 | -3769.5
| 10490 | 89.1 | 277.6 | 7015.9 | -261.5 | -3863.7
| 10585 | 90.3 | 277.6 | 7016.4 | -248.9 | -3957.9
| 10680 | 89.7 | 278.6 | 7016.4 | -235.5 | -4052
| 10775 | 90.2 | 278.1 | 7016.5 | -221.7 | -4145.9
| 10870 | 90 | 277.4 | 7016.3 | -208.9 | -4240.1
| 10965 | 90.6 | 275.8 | 7015.8 | -198 | -4334.4
| 11060 | 91.2 | 275.8 | 7014.3 | -188.4 | -4428.9
| 11156 | 92.4 | 275.8 | 7011.3 | -178.7 | -4524.4
| 11251 | 93 | 275.7 | 7006.8 | -169.2 | -4618.8
| 11346 | 92 | 275.6 | 7002.7 | -159.8 | -4713.3
| 11441 | 93.6 | 274.8 | 6998.1 | -151.2 | -4807.8
| 11536 | 94 | 274.5 | 6991.8 | -143.5 | -4902.2
| 11561 | 94.5 | 274.8 | 6989.9 | -141.5 | -4927.1
| 11614 | 95 | 274.8 | 6985.5 | -137.1 | -4979.7

## Lookup (hidden)
North Reference | RetunValue | Grid Type | ReturnValue | Deviation Indicator | ReturnValue
| 2 |  | 0 |  | 4
True |  | SPCS-Colorado Central-NAD27 |  | Directional
Grid |  | SPCS-Colorado Central-NAD83 |  | High Angle
|  | SPCS-Colorado North-NAD27 |  | Horizontal
SPCS-Colorado North-NAD83
SPCS-Colorado South-NAD27
SPCS-Colorado South-NAD83
UTM-Zone 12 NAD27
UTM-Zone 12 NAD83
UTM-Zone 13 NAD27
UTM-Zone 13 NAD83