## Data
Header Information | measured depth (ft) | inclination (°) | azimuth (°) | true vertical depth (ft) | northing +N/-S (ft) | easting +E/-W (ft)
Operator Name | 0 | 0 | 0 | 0 | 0 | 0
OXY USA | 111 | 0 | 101.78 | 111 | 0 | 0
Operator Number | 172 | 0 | 129.02 | 172 | 0 | 0
| 264 | 0.18 | 230.62 | 264 | -0.09 | -0.11
Well Name and Number | 356 | 1.23 | 232.56 | 355.99 | -0.78 | -1.01
CC 697-04-74A | 448 | 2.11 | 233.17 | 447.95 | -2.4 | -3.15
API Number (if available) | 539 | 3.87 | 230.8 | 538.82 | -5.34 | -6.87
| 631 | 6.6 | 232.47 | 630.43 | -10.53 | -13.47
Location: QQ SEC TWP RGE | 720 | 8.09 | 221.22 | 718.7 | -18.36 | -21.65
| 793 | 8.88 | 217.03 | 790.9 | -26.72 | -28.43
Citing Type: Planned or Actual | 883 | 8.88 | 221.69 | 879.83 | -37.45 | -37.23
| 973 | 7.21 | 226.17 | 968.94 | -46.55 | -45.93
Deviation Indicator | 1068 | 5.45 | 231.71 | 1063.36 | -53.47 | -53.77
Directional | 1162 | 4.4 | 221.51 | 1157.01 | -58.94 | -59.66
North Reference | 1257 | 5.36 | 219.67 | 1251.67 | -65.09 | -64.91
True | 1352 | 5.36 | 223.89 | 1346.25 | -71.7 | -70.82
Grid Type | 1447 | 4.84 | 227.23 | 1440.87 | -77.62 | -76.84
#VALUE! | 1541 | 6.07 | 227.84 | 1534.45 | -83.65 | -83.43
| 1636 | 7.3 | 228.81 | 1628.8 | -90.99 | -91.7
| 1731 | 6.16 | 227.31 | 1723.14 | -98.42 | -99.99
| 1826 | 5.72 | 222.22 | 1817.63 | -105.39 | -106.92
| 1920 | 4.75 | 223.53 | 1911.24 | -111.68 | -112.75
| 2015 | 4.31 | 225.91 | 2005.94 | -117.01 | -118.02
| 2110 | 4.57 | 230.39 | 2100.66 | -121.91 | -123.5
| 2205 | 4.48 | 222.57 | 2195.36 | -127.05 | -128.92
| 2299 | 4.57 | 224.85 | 2289.07 | -132.41 | -134.05
| 2394 | 5.28 | 220.11 | 2383.72 | -138.44 | -139.53
| 2489 | 5.36 | 218.53 | 2478.31 | -145.25 | -145.11
| 2583 | 5.72 | 222.39 | 2571.87 | -152.15 | -151.01
| 2644 | 5.19 | 219.23 | 2632.59 | -156.53 | -154.8
| 2776 | 4.12 | 219.41 | 2764.16 | -164.82 | -161.59
| 2871 | 4.09 | 231.09 | 2858.92 | -169.58 | -166.39
| 2965 | 3.87 | 225.73 | 2952.69 | -173.9 | -171.27
| 3060 | 3.78 | 241.73 | 3047.48 | -177.62 | -176.32
| 3155 | 3.08 | 241.99 | 3142.31 | -180.31 | -181.34
| 3249 | 3.78 | 228.81 | 3236.14 | -183.53 | -185.9
| 3344 | 3.25 | 226.79 | 3330.96 | -187.44 | -190.22
| 3439 | 5.01 | 234.52 | 3425.71 | -191.69 | -195.56
| 3533 | 4.92 | 234.26 | 3519.36 | -196.43 | -202.17
| 3628 | 4.48 | 235.49 | 3614.04 | -200.91 | -208.54
| 3723 | 3.61 | 232.76 | 3708.8 | -204.82 | -213.97
| 3817 | 4.92 | 221.69 | 3802.54 | -209.62 | -219.01
| 3912 | 4.57 | 225.29 | 3897.22 | -215.33 | -224.41
| 4007 | 4.44 | 223.01 | 3991.92 | -220.68 | -229.61
| 4102 | 4.48 | 225.91 | 4086.64 | -225.95 | -234.78
| 4196 | 4.66 | 226.44 | 4180.34 | -231.13 | -240.19
| 4291 | 5.1 | 229.51 | 4274.99 | -236.54 | -246.19
| 4386 | 5.01 | 231.62 | 4369.62 | -241.85 | -252.66
| 4480 | 4.92 | 231.88 | 4463.27 | -246.89 | -259.04
| 4575 | 5.01 | 233.55 | 4557.91 | -251.87 | -265.59
| 4670 | 4.57 | 234.78 | 4652.58 | -256.52 | -272.02
| 4764 | 5.1 | 227.05 | 4746.25 | -261.52 | -278.13
| 4859 | 5.36 | 218.79 | 4840.85 | -267.86 | -284
| 4954 | 4.04 | 219.93 | 4935.53 | -273.88 | -288.93
| 5049 | 2.99 | 213.87 | 5030.35 | -278.51 | -292.46
| 5143 | 2.99 | 219.84 | 5124.22 | -282.43 | -295.4
| 5238 | 4.84 | 212.55 | 5219 | -287.71 | -299.14
| 5333 | 5.1 | 209.74 | 5313.64 | -294.75 | -303.39
| 5427 | 4.84 | 214.66 | 5407.29 | -301.64 | -307.72
| 5522 | 4.57 | 217.03 | 5501.97 | -307.96 | -312.28
| 5617 | 4.4 | 219.84 | 5596.68 | -313.78 | -316.89
| 5711 | 4.31 | 225.2 | 5690.41 | -319.04 | -321.71
| 5806 | 3.78 | 234.96 | 5785.17 | -323.35 | -326.81
| 5901 | 1.76 | 261.77 | 5880.06 | -325.36 | -330.81
| 5995 | 0.79 | 279.35 | 5974.03 | -325.46 | -332.88
| 6090 | 1.06 | 278.73 | 6069.02 | -325.22 | -334.4
| 6184 | 1.23 | 266.78 | 6163 | -325.14 | -336.26
| 6279 | 1.58 | 243.93 | 6257.98 | -325.78 | -338.46
| 6373 | 0.79 | 255.18 | 6351.96 | -326.51 | -340.25
| 6468 | 0.97 | 249.9 | 6446.94 | -326.95 | -341.64
| 6563 | 1.23 | 255.53 | 6541.93 | -327.49 | -343.38
| 6657 | 0.79 | 249.37 | 6635.91 | -327.97 | -344.96
| 6752 | 0.18 | 74.21 | 6730.91 | -328.16 | -345.43
| 6846 | 0.18 | 222.74 | 6824.91 | -328.22 | -345.39
| 6941 | 0.53 | 237.42 | 6919.91 | -328.57 | -345.86
| 7035 | 1.32 | 254.21 | 7013.89 | -329.1 | -347.27
| 7129 | 1.23 | 279.26 | 7107.87 | -329.23 | -349.31
| 7224 | 1.32 | 283.21 | 7202.85 | -328.82 | -351.38
| 7318 | 1.58 | 276.44 | 7296.82 | -328.42 | -353.72
| 7413 | 1.76 | 268.8 | 7391.78 | -328.31 | -356.48
| 7507 | 1.76 | 251.31 | 7485.73 | -328.8 | -359.29
| 7602 | 0.53 | 219.84 | 7580.71 | -329.61 | -360.95
| 7696 | 1.76 | 60.67 | 7674.7 | -329.23 | -359.97
| 7791 | 2.46 | 76.41 | 7769.64 | -328.04 | -356.72
| 7886 | 1.67 | 85.19 | 7864.58 | -327.44 | -353.36
| 7980 | 1.32 | 78.43 | 7958.54 | -327.11 | -350.93
| 8075 | 1.06 | 64.19 | 8053.52 | -326.51 | -349.07
| 8170 | 0.53 | 94.25 | 8148.51 | -326.16 | -347.84
| 8265 | 0.35 | 138.19 | 8243.51 | -326.41 | -347.21
| 8359 | 0.53 | 252.89 | 8337.51 | -326.75 | -347.43
| 8454 | 1.23 | 261.15 | 8432.5 | -327.04 | -348.86
| 8549 | 1.85 | 281.98 | 8527.46 | -326.88 | -351.37
| 8644 | 2.37 | 279.35 | 8622.4 | -326.24 | -354.81
| 8738 | 3.17 | 270.38 | 8716.29 | -325.9 | -359.32
| 8833 | 4.31 | 263 | 8811.09 | -326.32 | -365.49
| 8928 | 5.28 | 262.03 | 8905.75 | -327.36 | -373.37
| 9023 | 5.54 | 249.37 | 9000.33 | -329.59 | -381.99
| 9117 | 6.24 | 251.66 | 9093.84 | -332.79 | -391.08
| 9170 | 6.42 | 252.8 | 9146.51 | -334.57 | -396.65
| 9226 | 6.42 | 252.8 | 9202.16 | -336.43 | -402.63

## Lookup (hidden)
North Reference | RetunValue | Grid Type | ReturnValue | Deviation Indicator | ReturnValue
| 2 |  | 0 |  | 2
True |  | SPCS-Colorado Central-NAD27 |  | Directional
Grid |  | SPCS-Colorado Central-NAD83 |  | High Angle
|  | SPCS-Colorado North-NAD27 |  | Horizontal
SPCS-Colorado North-NAD83
SPCS-Colorado South-NAD27
SPCS-Colorado South-NAD83
UTM-Zone 12 NAD27
UTM-Zone 12 NAD83
UTM-Zone 13 NAD27
UTM-Zone 13 NAD83