## Data
Header Information | measured depth (ft) | inclination (°) | azimuth (°) | true vertical depth (ft) | northing +N/-S (ft) | easting +E/-W (ft)
Operator Name | 0 | 0 | 0 | 0 | 0 | 0
KERR-MCGEE OIL & GAS ONSHORE LP | 100 | 0 | 0 | 100 | 0 | 0
Operator Number | 200 | 0 | 0 | 200 | 0 | 0
47120 | 300 | 0 | 0 | 300 | 0 | 0
Well Name and Number | 400 | 0 | 0 | 400 | 0 | 0
BROWN 36C-26HZ | 500 | 0 | 0 | 500 | 0 | 0
API Number (if available) | 600 | 0 | 0 | 600 | 0 | 0
| 700 | 0 | 0 | 700 | 0 | 0
Location: QQ SEC TWP RGE | 800 | 0 | 0 | 800 | 0 | 0
SWSE - 35 3N 66W | 850 | 0 | 0 | 850 | 0 | 0
Citing Type: Planned or Actual | 900 | 1 | 236.39 | 900 | -0.24 | -0.36
Planned | 1000 | 3 | 236.39 | 999.93 | -2.17 | -3.27
Deviation Indicator | 1100 | 5 | 236.39 | 1099.68 | -6.04 | -9.08
Horizontal | 1200 | 7 | 236.39 | 1199.13 | -11.82 | -17.78
North Reference | 1300 | 9 | 236.39 | 1298.15 | -19.53 | -29.37
True | 1323.42 | 9.47 | 236.39 | 1321.27 | -21.61 | -32.5
Grid Type | 1400 | 9.47 | 236.39 | 1396.8 | -28.58 | -42.99
#VALUE! | 1500 | 9.47 | 236.39 | 1495.44 | -37.69 | -56.69
| 1600 | 9.47 | 236.39 | 1594.08 | -46.79 | -70.39
| 1700 | 9.47 | 236.39 | 1692.72 | -55.9 | -84.09
| 1800 | 9.47 | 236.39 | 1791.36 | -65.01 | -97.79
| 1900 | 9.47 | 236.39 | 1889.99 | -74.12 | -111.49
| 2000 | 9.47 | 236.39 | 1988.63 | -83.22 | -125.19
| 2100 | 9.47 | 236.39 | 2087.27 | -92.33 | -138.89
| 2200 | 9.47 | 236.39 | 2185.91 | -101.44 | -152.59
| 2300 | 9.47 | 236.39 | 2284.54 | -110.54 | -166.29
| 2400 | 9.47 | 236.39 | 2383.18 | -119.65 | -179.99
| 2500 | 9.47 | 236.39 | 2481.82 | -128.76 | -193.69
| 2600 | 9.47 | 236.39 | 2580.46 | -137.86 | -207.39
| 2700 | 9.47 | 236.39 | 2679.09 | -146.97 | -221.09
| 2800 | 9.47 | 236.39 | 2777.73 | -156.08 | -234.78
| 2900 | 9.47 | 236.39 | 2876.37 | -165.19 | -248.48
| 3000 | 9.47 | 236.39 | 2975.01 | -174.29 | -262.18
| 3100 | 9.47 | 236.39 | 3073.65 | -183.4 | -275.88
| 3200 | 9.47 | 236.39 | 3172.28 | -192.51 | -289.58
| 3300 | 9.47 | 236.39 | 3270.92 | -201.61 | -303.28
| 3400 | 9.47 | 236.39 | 3369.56 | -210.72 | -316.98
| 3500 | 9.47 | 236.39 | 3468.2 | -219.83 | -330.68
| 3600 | 9.47 | 236.39 | 3566.83 | -228.93 | -344.38
| 3700 | 9.47 | 236.39 | 3665.47 | -238.04 | -358.08
| 3800 | 9.47 | 236.39 | 3764.11 | -247.15 | -371.78
| 3900 | 9.47 | 236.39 | 3862.75 | -256.26 | -385.48
| 4000 | 9.47 | 236.39 | 3961.38 | -265.36 | -399.18
| 4100 | 9.47 | 236.39 | 4060.02 | -274.47 | -412.88
| 4200 | 9.47 | 236.39 | 4158.66 | -283.58 | -426.58
| 4300 | 9.47 | 236.39 | 4257.3 | -292.68 | -440.28
| 4400 | 9.47 | 236.39 | 4355.93 | -301.79 | -453.98
| 4500 | 9.47 | 236.39 | 4454.57 | -310.9 | -467.67
| 4600 | 9.47 | 236.39 | 4553.21 | -320 | -481.37
| 4700 | 9.47 | 236.39 | 4651.85 | -329.11 | -495.07
| 4800 | 9.47 | 236.39 | 4750.49 | -338.22 | -508.77
| 4900 | 9.47 | 236.39 | 4849.12 | -347.32 | -522.47
| 5000 | 9.47 | 236.39 | 4947.76 | -356.43 | -536.17
| 5100 | 9.47 | 236.39 | 5046.4 | -365.54 | -549.87
| 5200 | 9.47 | 236.39 | 5145.04 | -374.65 | -563.57
| 5300 | 9.47 | 236.39 | 5243.67 | -383.75 | -577.27
| 5400 | 9.47 | 236.39 | 5342.31 | -392.86 | -590.97
| 5500 | 9.47 | 236.39 | 5440.95 | -401.97 | -604.67
| 5600 | 9.47 | 236.39 | 5539.59 | -411.07 | -618.37
| 5700 | 9.47 | 236.39 | 5638.22 | -420.18 | -632.07
| 5800 | 9.47 | 236.39 | 5736.86 | -429.29 | -645.77
| 5900 | 9.47 | 236.39 | 5835.5 | -438.39 | -659.47
| 6000 | 9.47 | 236.39 | 5934.14 | -447.5 | -673.17
| 6100 | 9.47 | 236.39 | 6032.78 | -456.61 | -686.87
| 6200 | 9.47 | 236.39 | 6131.41 | -465.72 | -700.56
| 6300 | 9.47 | 236.39 | 6230.05 | -474.82 | -714.26
| 6400 | 9.47 | 236.39 | 6328.69 | -483.93 | -727.96
| 6500 | 9.47 | 236.39 | 6427.33 | -493.04 | -741.66
| 6600 | 9.47 | 236.39 | 6525.96 | -502.14 | -755.36
| 6700 | 9.47 | 236.39 | 6624.6 | -511.25 | -769.06
| 6800 | 9.47 | 236.39 | 6723.24 | -520.36 | -782.76
| 6900 | 9.47 | 236.39 | 6821.88 | -529.46 | -796.46
| 6973.04 | 9.47 | 236.39 | 6893.92 | -536.12 | -806.47
| 7000 | 8.3 | 252.21 | 6920.56 | -537.94 | -810.17
| 7050 | 8.29 | 287.4 | 6970.07 | -537.96 | -817.05
| 7100 | 10.87 | 313.57 | 7019.39 | -533.63 | -823.91
| 7150 | 14.74 | 328.05 | 7068.15 | -524.98 | -830.7
| 7200 | 19.14 | 336.32 | 7115.98 | -512.07 | -837.36
| 7250 | 23.76 | 341.53 | 7162.5 | -494.99 | -843.85
| 7300 | 28.51 | 345.1 | 7207.38 | -473.89 | -850.11
| 7350 | 33.33 | 347.73 | 7250.26 | -448.92 | -856.1
| 7400 | 38.19 | 349.75 | 7290.83 | -420.28 | -861.78
| 7450 | 43.07 | 351.38 | 7328.76 | -388.17 | -867.09
| 7500 | 47.98 | 352.73 | 7363.78 | -352.84 | -872
| 7550 | 52.9 | 353.9 | 7395.62 | -314.57 | -876.47
| 7600 | 57.83 | 354.91 | 7424.03 | -273.64 | -880.47
| 7650 | 62.76 | 355.83 | 7448.8 | -230.36 | -883.97
| 7700 | 67.71 | 356.66 | 7469.74 | -185.07 | -886.93
| 7750 | 72.65 | 357.44 | 7486.69 | -138.11 | -889.35
| 7800 | 77.6 | 358.18 | 7499.52 | -89.84 | -891.19
| 7850 | 82.55 | 358.89 | 7508.13 | -40.62 | -892.45
| 7900 | 87.5 | 359.58 | 7512.46 | 9.18 | -893.11
| 7928.83 | 90.36 | 359.98 | 7513 | 38 | -893.22
| 7930.14 | 90.37 | 359.98 | 7512.99 | 39.3 | -893.22
| 8000 | 90.37 | 359.98 | 7512.54 | 109.17 | -893.24
| 8100 | 90.37 | 359.98 | 7511.89 | 209.16 | -893.26
| 8200 | 90.37 | 359.98 | 7511.24 | 309.16 | -893.29
| 8300 | 90.37 | 359.98 | 7510.59 | 409.16 | -893.32
| 8400 | 90.37 | 359.98 | 7509.94 | 509.16 | -893.34
| 8500 | 90.37 | 359.98 | 7509.29 | 609.16 | -893.37
| 8600 | 90.37 | 359.98 | 7508.64 | 709.15 | -893.4
| 8700 | 90.37 | 359.98 | 7507.99 | 809.15 | -893.42
| 8800 | 90.37 | 359.98 | 7507.34 | 909.15 | -893.45
| 8900 | 90.37 | 359.98 | 7506.69 | 1009.15 | -893.47
| 9000 | 90.37 | 359.98 | 7506.04 | 1109.15 | -893.5
| 9100 | 90.37 | 359.98 | 7505.39 | 1209.14 | -893.53
| 9200 | 90.37 | 359.98 | 7504.74 | 1309.14 | -893.55
| 9300 | 90.37 | 359.98 | 7504.1 | 1409.14 | -893.58
| 9400 | 90.37 | 359.98 | 7503.45 | 1509.14 | -893.61
| 9500 | 90.37 | 359.98 | 7502.8 | 1609.13 | -893.63
| 9600 | 90.37 | 359.98 | 7502.15 | 1709.13 | -893.66
| 9700 | 90.37 | 359.98 | 7501.5 | 1809.13 | -893.68
| 9800 | 90.37 | 359.98 | 7500.85 | 1909.13 | -893.71
| 9900 | 90.37 | 359.98 | 7500.2 | 2009.13 | -893.74
| 10000 | 90.37 | 359.98 | 7499.55 | 2109.12 | -893.76
| 10100 | 90.37 | 359.98 | 7498.9 | 2209.12 | -893.79
| 10200 | 90.37 | 359.98 | 7498.25 | 2309.12 | -893.81
| 10300 | 90.37 | 359.98 | 7497.6 | 2409.12 | -893.84
| 10400 | 90.37 | 359.98 | 7496.95 | 2509.12 | -893.87
| 10500 | 90.37 | 359.98 | 7496.3 | 2609.11 | -893.89
| 10600 | 90.37 | 359.98 | 7495.65 | 2709.11 | -893.92
| 10700 | 90.37 | 359.98 | 7495 | 2809.11 | -893.95
| 10800 | 90.37 | 359.98 | 7494.35 | 2909.11 | -893.97
| 10900 | 90.37 | 359.98 | 7493.7 | 3009.11 | -894
| 11000 | 90.37 | 359.98 | 7493.06 | 3109.1 | -894.02
| 11100 | 90.37 | 359.98 | 7492.41 | 3209.1 | -894.05
| 11200 | 90.37 | 359.98 | 7491.76 | 3309.1 | -894.08
| 11300 | 90.37 | 359.98 | 7491.11 | 3409.1 | -894.1
| 11400 | 90.37 | 359.98 | 7490.46 | 3509.09 | -894.13
| 11500 | 90.37 | 359.98 | 7489.81 | 3609.09 | -894.16
| 11600 | 90.37 | 359.98 | 7489.16 | 3709.09 | -894.18
| 11700 | 90.37 | 359.98 | 7488.51 | 3809.09 | -894.21
| 11800 | 90.37 | 359.98 | 7487.86 | 3909.09 | -894.23
| 11900 | 90.37 | 359.98 | 7487.21 | 4009.08 | -894.26
| 12000 | 90.37 | 359.98 | 7486.56 | 4109.08 | -894.29
| 12100 | 90.37 | 359.98 | 7485.91 | 4209.08 | -894.31
| 12200 | 90.37 | 359.98 | 7485.26 | 4309.08 | -894.34
| 12300 | 90.37 | 359.98 | 7484.61 | 4409.08 | -894.37
| 12400 | 90.37 | 359.98 | 7483.96 | 4509.07 | -894.39
| 12500 | 90.37 | 359.98 | 7483.31 | 4609.07 | -894.42
| 12600 | 90.37 | 359.98 | 7482.66 | 4709.07 | -894.44
| 12700 | 90.37 | 359.98 | 7482.01 | 4809.07 | -894.47
| 12800 | 90.37 | 359.98 | 7481.37 | 4909.07 | -894.5
| 12900 | 90.37 | 359.98 | 7480.72 | 5009.06 | -894.52
| 13000 | 90.37 | 359.98 | 7480.07 | 5109.06 | -894.55
| 13010.24 | 90.37 | 359.98 | 7480 | 5119.31 | -894.55

## Lookup (hidden)
North Reference | RetunValue | Grid Type | ReturnValue | Deviation Indicator | ReturnValue
| 2 |  | 0 |  | 4
True |  | SPCS-Colorado Central-NAD27 |  | Directional
Grid |  | SPCS-Colorado Central-NAD83 |  | High Angle
|  | SPCS-Colorado North-NAD27 |  | Horizontal
SPCS-Colorado North-NAD83
SPCS-Colorado South-NAD27
SPCS-Colorado South-NAD83
UTM-Zone 12 NAD27
UTM-Zone 12 NAD83
UTM-Zone 13 NAD27
UTM-Zone 13 NAD83