## Data
Header Information | measured depth (ft) | inclination (°) | azimuth (°) | true vertical depth (ft) | northing +N/-S (ft) | easting +E/-W (ft)
Operator Name | 200 | 0 | 0 | 200 | 0 | 0
Great Western Oil & Gas Company, LLC | 300 | 2 | 131.6075 | 299.9797 | -1.1588 | 1.3049
Operator Number | 400 | 4 | 131.6075 | 399.8376 | -4.6339 | 5.2179
10110 | 500 | 6 | 131.6075 | 499.452 | -10.4209 | 11.7343
Well Name and Number | 600 | 8 | 131.6075 | 598.7016 | -18.513 | 20.8461
JBL 34-44 | 700 | 8 | 131.6075 | 697.7284 | -27.7544 | 31.2522
API Number (if available) | 800 | 8 | 131.6075 | 796.7552 | -36.9958 | 41.6584
| 900 | 8 | 131.6075 | 895.782 | -46.2373 | 52.0645
Location: QQ SEC TWP RGE | 1000 | 8 | 131.6075 | 994.8088 | -55.4787 | 62.4706
NWSE 34 7N 67W | 1100 | 10 | 131.6075 | 1093.5726 | -65.8658 | 74.1668
Citing Type: Planned or Actual | 1200 | 12 | 131.6075 | 1191.7303 | -78.5354 | 88.433
Planned | 1249.9488 | 12.999 | 131.6075 | 1240.4946 | -85.7137 | 96.516
Deviation Indicator | 1300 | 12.999 | 131.6075 | 1289.2632 | -93.1894 | 104.9339
Directional | 1400 | 12.999 | 131.6075 | 1386.7006 | -108.1256 | 121.7524
North Reference | 1500 | 12.999 | 131.6075 | 1484.1381 | -123.0617 | 138.571
Grid | 1600 | 12.999 | 131.6075 | 1581.5755 | -137.9978 | 155.3895
Grid Type | 1700 | 12.999 | 131.6075 | 1679.0129 | -152.934 | 172.208
#VALUE! | 1800 | 12.999 | 131.6075 | 1776.4503 | -167.8701 | 189.0266
| 1900 | 12.999 | 131.6075 | 1873.8877 | -182.8063 | 205.8451
| 2000 | 12.999 | 131.6075 | 1971.3251 | -197.7424 | 222.6636
| 2100 | 12.999 | 131.6075 | 2068.7625 | -212.6786 | 239.4821
| 2200 | 12.999 | 131.6075 | 2166.1999 | -227.6147 | 256.3007
| 2300 | 12.999 | 131.6075 | 2263.6373 | -242.5509 | 273.1192
| 2400 | 12.999 | 131.6075 | 2361.0747 | -257.487 | 289.9377
| 2500 | 12.999 | 131.6075 | 2458.5121 | -272.4232 | 306.7563
| 2600 | 12.999 | 131.6075 | 2555.9495 | -287.3593 | 323.5748
| 2700 | 12.999 | 131.6075 | 2653.387 | -302.2955 | 340.3933
| 2800 | 12.999 | 131.6075 | 2750.8244 | -317.2316 | 357.2118
| 2900 | 12.999 | 131.6075 | 2848.2618 | -332.1678 | 374.0304
| 3000 | 12.999 | 131.6075 | 2945.6992 | -347.1039 | 390.8489
| 3100 | 12.999 | 131.6075 | 3043.1366 | -362.0401 | 407.6674
| 3200 | 12.999 | 131.6075 | 3140.574 | -376.9762 | 424.4859
| 3300 | 12.999 | 131.6075 | 3238.0114 | -391.9124 | 441.3045
| 3400 | 12.999 | 131.6075 | 3335.4488 | -406.8485 | 458.123
| 3500 | 12.999 | 131.6075 | 3432.8862 | -421.7847 | 474.9415
| 3600 | 12.999 | 131.6075 | 3530.3236 | -436.7208 | 491.7601
| 3700 | 12.999 | 131.6075 | 3627.761 | -451.657 | 508.5786
| 3800 | 12.999 | 131.6075 | 3725.1984 | -466.5931 | 525.3971
| 3900 | 12.999 | 131.6075 | 3822.6359 | -481.5293 | 542.2156
| 4000 | 12.999 | 131.6075 | 3920.0733 | -496.4654 | 559.0342
| 4100 | 12.999 | 131.6075 | 4017.5107 | -511.4016 | 575.8527
| 4200 | 12.999 | 131.6075 | 4114.9481 | -526.3377 | 592.6712
| 4300 | 12.999 | 131.6075 | 4212.3855 | -541.2739 | 609.4898
| 4400 | 12.999 | 131.6075 | 4309.8229 | -556.21 | 626.3083
| 4500 | 12.999 | 131.6075 | 4407.2603 | -571.1461 | 643.1268
| 4600 | 12.999 | 131.6075 | 4504.6977 | -586.0823 | 659.9453
| 4700 | 12.999 | 131.6075 | 4602.1351 | -601.0184 | 676.7639
| 4800 | 12.999 | 131.6075 | 4699.5725 | -615.9546 | 693.5824
| 4900 | 12.999 | 131.6075 | 4797.0099 | -630.8907 | 710.4009
| 5000 | 12.999 | 131.6075 | 4894.4474 | -645.8269 | 727.2194
| 5100 | 12.999 | 131.6075 | 4991.8848 | -660.763 | 744.038
| 5200 | 12.999 | 131.6075 | 5089.3222 | -675.6992 | 760.8565
| 5300 | 12.999 | 131.6075 | 5186.7596 | -690.6353 | 777.675
| 5400 | 12.999 | 131.6075 | 5284.197 | -705.5715 | 794.4936
| 5500 | 12.999 | 131.6075 | 5381.6344 | -720.5076 | 811.3121
| 5600 | 12.999 | 131.6075 | 5479.0718 | -735.4438 | 828.1306
| 5702.3683 | 12.999 | 131.6075 | 5578.8168 | -750.7337 | 845.3475
| 5800 | 11.5345 | 131.6075 | 5674.2169 | -764.5072 | 860.8569
| 5900 | 10.0345 | 131.6075 | 5772.4479 | -776.9318 | 874.8473
| 6000 | 8.5345 | 131.6075 | 5871.135 | -787.6447 | 886.9103
| 6100 | 7.0345 | 131.6075 | 5970.2106 | -796.6385 | 897.0376
| 6200 | 5.5345 | 131.6075 | 6069.6068 | -803.907 | 905.2222
| 6300 | 4.0345 | 131.6075 | 6169.2555 | -809.4454 | 911.4585
| 6400 | 2.5345 | 131.6075 | 6269.0884 | -813.2497 | 915.7423
| 6500 | 1.0345 | 131.6075 | 6369.0371 | -815.3175 | 918.0707
| 6568.9667 | 0 | 0 | 6438 | -815.7309 | 918.5362
| 6600 | 0 | 0 | 6469.0333 | -815.7309 | 918.5362
| 6700 | 0 | 0 | 6569.0333 | -815.7309 | 918.5362
| 6800 | 0 | 0 | 6669.0333 | -815.7309 | 918.5362
| 6900 | 0 | 0 | 6769.0333 | -815.7309 | 918.5362
| 7000 | 0 | 0 | 6869.0333 | -815.7309 | 918.5362
| 7100 | 0 | 0 | 6969.0333 | -815.7309 | 918.5362
| 7200 | 0 | 0 | 7069.0333 | -815.7309 | 918.5362
| 7300 | 0 | 0 | 7169.0333 | -815.7309 | 918.5362
| 7400 | 0 | 0 | 7269.0333 | -815.7309 | 918.5362
| 7500 | 0 | 0 | 7369.0333 | -815.7309 | 918.5362
| 7600 | 0 | 0 | 7469.0333 | -815.7309 | 918.5362
| 7648.9667 | 0 | 0 | 7518 | -815.7309 | 918.5362

## Lookup (hidden)
North Reference | RetunValue | Grid Type | ReturnValue | Deviation Indicator | ReturnValue
| 3 |  | 0 |  | 2
True |  | SPCS-Colorado Central-NAD27 |  | Directional
Grid |  | SPCS-Colorado Central-NAD83 |  | High Angle
|  | SPCS-Colorado North-NAD27 |  | Horizontal
SPCS-Colorado North-NAD83
SPCS-Colorado South-NAD27
SPCS-Colorado South-NAD83
UTM-Zone 12 NAD27
UTM-Zone 12 NAD83
UTM-Zone 13 NAD27
UTM-Zone 13 NAD83