## Data
Header Information | measured depth (ft) | inclination (°) | azimuth (°) | true vertical depth (ft) | northing +N/-S (ft) | easting +E/-W (ft)
Operator Name | 200 | 0 | 0 | 200 | 0 | 0
Great Western Oil & Gas Company, LLC | 300 | 2 | 62.4543 | 299.9797 | 0.8071 | 1.5473
Operator Number | 400 | 4 | 62.4543 | 399.8376 | 3.2272 | 6.1874
10110 | 500 | 6 | 62.4543 | 499.452 | 7.2576 | 13.9146
Well Name and Number | 600 | 8 | 62.4543 | 598.7016 | 12.8932 | 24.7195
JBL 34-43 | 700 | 8 | 62.4543 | 697.7284 | 19.3294 | 37.0592
API Number (if available) | 800 | 8 | 62.4543 | 796.7552 | 25.7655 | 49.3989
| 900 | 8 | 62.4543 | 895.782 | 32.2016 | 61.7386
Location: QQ SEC TWP RGE | 1000 | 8 | 62.4543 | 994.8088 | 38.6377 | 74.0783
NWSE 34 7N 67W | 1100 | 10 | 62.4543 | 1093.5726 | 45.8718 | 87.9477
Citing Type: Planned or Actual | 1150.0099 | 11.0002 | 62.4543 | 1142.7444 | 50.0864 | 96.0282
Planned | 1200 | 11.0002 | 62.4543 | 1191.8161 | 54.4976 | 104.4856
Deviation Indicator | 1300 | 11.0002 | 62.4543 | 1289.9787 | 63.3218 | 121.4038
Directional | 1400 | 11.0002 | 62.4543 | 1388.1414 | 72.1461 | 138.3221
North Reference | 1500 | 11.0002 | 62.4543 | 1486.304 | 80.9703 | 155.2403
Grid | 1600 | 11.0002 | 62.4543 | 1584.4667 | 89.7945 | 172.1586
Grid Type | 1700 | 11.0002 | 62.4543 | 1682.6293 | 98.6187 | 189.0768
#VALUE! | 1800 | 11.0002 | 62.4543 | 1780.792 | 107.4429 | 205.995
| 1900 | 11.0002 | 62.4543 | 1878.9546 | 116.2671 | 222.9133
| 2000 | 11.0002 | 62.4543 | 1977.1173 | 125.0914 | 239.8315
| 2100 | 11.0002 | 62.4543 | 2075.2799 | 133.9156 | 256.7498
| 2200 | 11.0002 | 62.4543 | 2173.4426 | 142.7398 | 273.668
| 2300 | 11.0002 | 62.4543 | 2271.6052 | 151.564 | 290.5862
| 2400 | 11.0002 | 62.4543 | 2369.7679 | 160.3882 | 307.5045
| 2500 | 11.0002 | 62.4543 | 2467.9305 | 169.2124 | 324.4227
| 2600 | 11.0002 | 62.4543 | 2566.0932 | 178.0367 | 341.3409
| 2700 | 11.0002 | 62.4543 | 2664.2559 | 186.8609 | 358.2592
| 2800 | 11.0002 | 62.4543 | 2762.4185 | 195.6851 | 375.1774
| 2900 | 11.0002 | 62.4543 | 2860.5812 | 204.5093 | 392.0957
| 3000 | 11.0002 | 62.4543 | 2958.7438 | 213.3335 | 409.0139
| 3100 | 11.0002 | 62.4543 | 3056.9065 | 222.1577 | 425.9321
| 3200 | 11.0002 | 62.4543 | 3155.0691 | 230.982 | 442.8504
| 3300 | 11.0002 | 62.4543 | 3253.2318 | 239.8062 | 459.7686
| 3400 | 11.0002 | 62.4543 | 3351.3944 | 248.6304 | 476.6869
| 3500 | 11.0002 | 62.4543 | 3449.5571 | 257.4546 | 493.6051
| 3600 | 11.0002 | 62.4543 | 3547.7197 | 266.2788 | 510.5233
| 3700 | 11.0002 | 62.4543 | 3645.8824 | 275.103 | 527.4416
| 3800 | 11.0002 | 62.4543 | 3744.045 | 283.9273 | 544.3598
| 3900 | 11.0002 | 62.4543 | 3842.2077 | 292.7515 | 561.278
| 4000 | 11.0002 | 62.4543 | 3940.3703 | 301.5757 | 578.1963
| 4100 | 11.0002 | 62.4543 | 4038.533 | 310.3999 | 595.1145
| 4200 | 11.0002 | 62.4543 | 4136.6956 | 319.2241 | 612.0328
| 4300 | 11.0002 | 62.4543 | 4234.8583 | 328.0483 | 628.951
| 4400 | 11.0002 | 62.4543 | 4333.0209 | 336.8726 | 645.8692
| 4500 | 11.0002 | 62.4543 | 4431.1836 | 345.6968 | 662.7875
| 4600 | 11.0002 | 62.4543 | 4529.3463 | 354.521 | 679.7057
| 4700 | 11.0002 | 62.4543 | 4627.5089 | 363.3452 | 696.6239
| 4800 | 11.0002 | 62.4543 | 4725.6716 | 372.1694 | 713.5422
| 4900 | 11.0002 | 62.4543 | 4823.8342 | 380.9936 | 730.4604
| 5000 | 11.0002 | 62.4543 | 4921.9969 | 389.8179 | 747.3787
| 5100 | 11.0002 | 62.4543 | 5020.1595 | 398.6421 | 764.2969
| 5200 | 11.0002 | 62.4543 | 5118.3222 | 407.4663 | 781.2151
| 5300 | 11.0002 | 62.4543 | 5216.4848 | 416.2905 | 798.1334
| 5400 | 11.0002 | 62.4543 | 5314.6475 | 425.1147 | 815.0516
| 5500 | 11.0002 | 62.4543 | 5412.8101 | 433.939 | 831.9699
| 5600 | 11.0002 | 62.4543 | 5510.9728 | 442.7632 | 848.8881
| 5622.5928 | 11.0002 | 62.4543 | 5533.1505 | 444.7568 | 852.7104
| 5700 | 9.8391 | 62.4543 | 5609.2799 | 451.2309 | 865.1228
| 5800 | 8.3391 | 62.4543 | 5708.0214 | 458.5361 | 879.1287
| 5900 | 6.8391 | 62.4543 | 5807.1427 | 464.6434 | 890.8381
| 6000 | 5.3391 | 62.4543 | 5906.5757 | 469.5488 | 900.2428
| 6100 | 3.8391 | 62.4543 | 6006.2522 | 473.2487 | 907.3366
| 6200 | 2.3391 | 62.4543 | 6106.1041 | 475.7408 | 912.1144
| 6300 | 0.8391 | 62.4543 | 6206.0628 | 477.0232 | 914.5731
| 6355.9392 | 0 | 0 | 6262 | 477.2126 | 914.9363
| 6400 | 0 | 0 | 6306.0608 | 477.2126 | 914.9363
| 6500 | 0 | 0 | 6406.0608 | 477.2126 | 914.9363
| 6600 | 0 | 0 | 6506.0608 | 477.2126 | 914.9363
| 6700 | 0 | 0 | 6606.0608 | 477.2126 | 914.9363
| 6800 | 0 | 0 | 6706.0608 | 477.2126 | 914.9363
| 6900 | 0 | 0 | 6806.0608 | 477.2126 | 914.9363
| 7000 | 0 | 0 | 6906.0608 | 477.2126 | 914.9363
| 7100 | 0 | 0 | 7006.0608 | 477.2126 | 914.9363
| 7200 | 0 | 0 | 7106.0608 | 477.2126 | 914.9363
| 7300 | 0 | 0 | 7206.0608 | 477.2126 | 914.9363
| 7400 | 0 | 0 | 7306.0608 | 477.2126 | 914.9363
| 7500 | 0 | 0 | 7406.0608 | 477.2126 | 914.9363
| 7515.9392 | 0 | 0 | 7422 | 477.2126 | 914.9363

## Lookup (hidden)
North Reference | RetunValue | Grid Type | ReturnValue | Deviation Indicator | ReturnValue
| 3 |  | 0 |  | 2
True |  | SPCS-Colorado Central-NAD27 |  | Directional
Grid |  | SPCS-Colorado Central-NAD83 |  | High Angle
|  | SPCS-Colorado North-NAD27 |  | Horizontal
SPCS-Colorado North-NAD83
SPCS-Colorado South-NAD27
SPCS-Colorado South-NAD83
UTM-Zone 12 NAD27
UTM-Zone 12 NAD83
UTM-Zone 13 NAD27
UTM-Zone 13 NAD83