## Data
Header Information | measured depth (ft) | inclination (°) | azimuth (°) | true vertical depth (ft) | northing +N/-S (ft) | easting +E/-W (ft)
Operator Name | 0 | 0 | 0 | 0 | 0 | 0
KERR-MCGEE OIL & GAS ONSHORE LP | 80 | 1.2 | 5 | 79.9942 | 0.8345 | 0.073
Operator Number | 139 | 1.4 | 11.3 | 138.979 | 2.1568 | 0.2681
47120 | 228 | 1.7 | 22.9 | 227.9465 | 4.439 | 0.9948
Well Name and Number | 319 | 2.9 | 42.6 | 318.8729 | 7.3771 | 3.0783
JOHNSTOWN FARMS 11-9 | 427 | 4 | 43.2 | 426.6755 | 12.1342 | 7.5063
API Number (if available) | 518 | 4.9 | 51.6 | 517.4012 | 16.8621 | 12.725
05-123-33379 | 593 | 4.9 | 51.2 | 592.1271 | 20.8588 | 17.7316
Location: QQ SEC TWP RGE | 694 | 4.1 | 56 | 692.8153 | 25.5808 | 24.0867
| 786 | 5.6 | 49.5 | 784.484 | 30.3355 | 30.2271
Citing Type: Planned or Actual | 862 | 8.3 | 45.8 | 859.9189 | 36.5693 | 36.9807
ACTUAL | 953 | 9.5 | 49.8 | 949.8225 | 45.996 | 47.4258
Deviation Indicator | 1044 | 11.8 | 46.7 | 1039.2497 | 57.226 | 59.9351
Directional | 1135 | 14.4 | 45.3 | 1127.8741 | 71.5689 | 74.7523
North Reference | 1226 | 14.9 | 50 | 1215.9185 | 87.0491 | 91.7583
True | 1317 | 15.7 | 43.9 | 1303.6983 | 103.4424 | 109.2595
Grid Type | 1407 | 15.3 | 51.6 | 1390.4341 | 119.5941 | 127.0108
#VALUE! | 1498 | 17.5 | 55.1 | 1477.7285 | 134.8821 | 147.6445
| 1589 | 17.8 | 54.1 | 1564.4449 | 150.8663 | 170.133
| 1680 | 17.1 | 61.6 | 1651.2676 | 165.3876 | 193.1719
| 1771 | 15.2 | 55.5 | 1738.6788 | 178.51 | 214.7756
| 1862 | 15.8 | 55.6 | 1826.3688 | 192.2664 | 234.8294
| 1952 | 15.4 | 56.9 | 1913.0535 | 205.7148 | 254.9501
| 2043 | 14.7 | 54.6 | 2000.9324 | 219.0019 | 274.484
| 2134 | 14 | 55.5 | 2089.0927 | 231.9251 | 292.9672
| 2225 | 13.9 | 59.2 | 2177.4106 | 243.7568 | 311.4279
| 2315 | 13.3 | 57.9 | 2264.8869 | 254.7934 | 329.4833
| 2406 | 15.4 | 52.5 | 2353.0467 | 267.7133 | 347.9392
| 2497 | 16.1 | 47.9 | 2440.6331 | 283.529 | 366.8882
| 2587 | 18.1 | 50.7 | 2526.6516 | 300.7523 | 386.9684
| 2678 | 15.6 | 56.3 | 2613.7435 | 316.4982 | 408.0917
| 2769 | 13.1 | 57.6 | 2701.8975 | 328.815 | 426.9817
| 2860 | 12.2 | 62.3 | 2790.6901 | 338.8108 | 444.203
| 2951 | 9.9 | 65.8 | 2879.998 | 346.4883 | 459.8539
| 3042 | 7.9 | 58.5 | 2969.9006 | 352.9634 | 472.3231
| 3132 | 5.5 | 65.3 | 3059.2808 | 357.9982 | 481.5166
| 3223 | 5.5 | 87.1 | 3149.8718 | 360.0414 | 489.8349
| 3314 | 5.6 | 93.4 | 3240.4461 | 359.9987 | 498.6226
| 3405 | 5.3 | 105.4 | 3331.0376 | 358.6192 | 507.107
| 3495 | 3.8 | 103.5 | 3420.7514 | 356.8191 | 514.0148
| 3586 | 2.7 | 101.9 | 3511.6037 | 355.6731 | 519.0444
| 3677 | 2.6 | 105.6 | 3602.5064 | 354.6761 | 523.1296
| 3768 | 2.2 | 107.5 | 3693.4264 | 353.5958 | 526.7834
| 3858 | 1.8 | 113.6 | 3783.3715 | 352.5105 | 529.7262
| 3949 | 0.5 | 48.4 | 3874.3537 | 352.2019 | 531.3329
| 4040 | 1.4 | 4.1 | 3965.3411 | 353.5744 | 531.7093
| 4131 | 1.8 | 348 | 4056.3059 | 356.0812 | 531.4917
| 4222 | 1.4 | 90.1 | 4147.2843 | 357.4774 | 532.3063
| 4403 | 0.6 | 130 | 4328.2571 | 356.8644 | 535.2435
| 4585 | 1.2 | 335 | 4510.2465 | 357.9791 | 535.168
| 4766 | 1.9 | 342.3 | 4691.1793 | 362.5554 | 533.4548
| 4948 | 2 | 323.5 | 4873.0758 | 367.9827 | 530.6484
| 5129 | 1.9 | 313.9 | 5053.9714 | 372.6022 | 526.6076
| 5311 | 0.8 | 111.2 | 5235.9451 | 374.2351 | 525.618
| 5492 | 0.7 | 144.8 | 5416.9304 | 372.8747 | 527.4334
| 5674 | 0.5 | 187.5 | 5598.9212 | 371.1789 | 527.9706
| 5856 | 0.4 | 290.8 | 5780.9179 | 370.6171 | 527.2731
| 6037 | 0.5 | 308.8 | 5961.9123 | 371.3364 | 526.0669
| 6218 | 0.6 | 338.5 | 6142.9043 | 372.713 | 525.1041
| 6400 | 1.1 | 355.3 | 6324.884 | 375.3407 | 524.6117
| 6582 | 1.1 | 334.8 | 6506.8512 | 378.6625 | 523.7248
| 6763 | 1.1 | 330.7 | 6687.8178 | 381.7497 | 522.1348
| 6944 | 1.1 | 338.5 | 6868.7846 | 384.8812 | 520.6478
| 7127 | 1 | 358.7 | 7051.7545 | 388.1121 | 519.9678
| 7308 | 0.6 | 13.6 | 7232.7366 | 390.6123 | 520.1548
| 7347 | 0.7 | 358.5 | 7271.7342 | 391.0489 | 520.1966
| 7392 | 0.7 | 358.5 | 7316.7308 | 391.5985 | 520.1822
| 6581 | 1 | 101.7 | 6450.14 | 907.18 | 475.94
| 6715 | 0.7 | 115.4 | 6584.12 | 906.59 | 477.83
| 6849 | 0.5 | 120.3 | 6718.12 | 905.94 | 479.07
| 6982 | 0.7 | 101 | 6851.11 | 905.49 | 480.37
| 7114 | 0.5 | 114.7 | 6983.1 | 905.1 | 481.69
| 7249 | 0.6 | 109 | 7118.09 | 904.62 | 482.89
| 7381 | 0.7 | 122.8 | 7250.09 | 903.96 | 484.22
| 7516 | 1 | 120.3 | 7385.07 | 902.92 | 485.93
| 7651 | 1.4 | 120.6 | 7520.04 | 901.49 | 488.37
| 7784 | 1.8 | 126.6 | 7652.99 | 899.41 | 491.44
| 7919 | 1.3 | 122.1 | 7787.94 | 897.34 | 494.44
| 8054 | 0.8 | 106.2 | 7922.92 | 896.26 | 496.64
| 8187 | 1.1 | 66.5 | 8055.9 | 896.51 | 498.71
| 8320 | 1.1 | 11 | 8188.88 | 898.27 | 500.12
| 8405 | 1 | 27.8 | 8273.86 | 899.73 | 500.62
| 8455 | 1 | 27.8 | 8323.86 | 900.5 | 501.03

## Lookup (hidden)
North Reference | RetunValue | Grid Type | ReturnValue | Deviation Indicator | ReturnValue
| 2 |  | 0 |  | 2
True |  | SPCS-Colorado Central-NAD27 |  | Directional
Grid |  | SPCS-Colorado Central-NAD83 |  | High Angle
|  | SPCS-Colorado North-NAD27 |  | Horizontal
SPCS-Colorado North-NAD83
SPCS-Colorado South-NAD27
SPCS-Colorado South-NAD83
UTM-Zone 12 NAD27
UTM-Zone 12 NAD83
UTM-Zone 13 NAD27
UTM-Zone 13 NAD83