## Data
Header Information | measured depth (ft) | inclination (°) | azimuth (°) | true vertical depth (ft) | northing +N/-S (ft) | easting +E/-W (ft)
Operator Name | 0 | 0 | 0 | 0 | 0 | 0
Noble Energy | 335 | 0.4 | 339.7 | 335 | 1.1 | -0.4
Operator Number | 420 | 0.4 | 118.9 | 420 | 1.2 | -0.2
100322 | 505 | 2.2 | 115.7 | 505 | 0.4 | 1.5
Well Name and Number | 590 | 4.6 | 108.3 | 589.8 | -1.4 | 6.2
Aristocrat PC H11-22D | 675 | 6.9 | 109.2 | 674.4 | -4.1 | 14.2
API Number (if available) | 705 | 7.6 | 108.8 | 704.1 | -5.4 | 17.8
05-123-32418 | 773 | 8.7 | 109.2 | 771.5 | -8.5 | 26.9
Location: QQ SEC TWP RGE | 858 | 9.7 | 108.8 | 855.4 | -12.9 | 39.8
SENW 11 3N 65W | 944 | 10.8 | 107.6 | 940 | -17.7 | 54.3
Citing Type: Planned or Actual | 1029 | 12.1 | 108.5 | 1023.3 | -22.9 | 70.4
Actual | 1115 | 13.9 | 109.7 | 1107.1 | -29.3 | 88.6
Deviation Indicator | 1200 | 15.5 | 108.9 | 1189.3 | -36.4 | 109
Directional | 1286 | 17.1 | 109.2 | 1271.8 | -44.3 | 131.8
North Reference | 1371 | 18.6 | 108.9 | 1352.7 | -52.8 | 156.4
True | 1457 | 20.1 | 108.4 | 1433.9 | -61.9 | 183.4
Grid Type | 1542 | 22.1 | 108.4 | 1513.2 | -71.6 | 212.5
#VALUE! | 1628 | 22.5 | 108.4 | 1592.8 | -81.9 | 243.4
| 1713 | 22.9 | 108.7 | 1671.2 | -92.3 | 274.5
| 1799 | 24.7 | 109.3 | 1749.9 | -103.6 | 307.4
| 1884 | 25.6 | 108.3 | 1826.8 | -115.2 | 341.5
| 1970 | 25.9 | 108.2 | 1904.3 | -126.9 | 377
| 2055 | 27 | 108.6 | 1980.4 | -138.9 | 413
| 2141 | 27.7 | 107.7 | 2056.7 | -151.2 | 450.5
| 2227 | 28.2 | 108.7 | 2132.7 | -163.8 | 488.8
| 2312 | 30.1 | 109.1 | 2206.9 | -177.2 | 528
| 2398 | 30.1 | 108.4 | 2281.3 | -191.1 | 568.8
| 2483 | 29 | 107.5 | 2355.3 | -204 | 608.7
| 2569 | 28.7 | 107.3 | 2430.6 | -216.4 | 648.3
| 2654 | 28.6 | 108.4 | 2505.2 | -228.9 | 687.1
| 2740 | 27.3 | 108.5 | 2581.2 | -241.6 | 725.3
| 2825 | 26.8 | 108.9 | 2656.9 | -254 | 761.9
| 2911 | 26.5 | 109.1 | 2733.7 | -266.6 | 798.4
| 2996 | 26.5 | 108 | 2809.8 | -278.7 | 834.3
| 3082 | 27.6 | 107.6 | 2886.4 | -290.6 | 871.6
| 3167 | 28.5 | 108.7 | 2961.4 | -303.1 | 909.6
| 3253 | 26.5 | 108.3 | 3037.7 | -315.7 | 947.2
| 3338 | 27.5 | 108.1 | 3113.4 | -327.7 | 983.9
| 3424 | 27.6 | 107.9 | 3189.7 | -340 | 1021.7
| 3509 | 25.9 | 109 | 3265.6 | -352.1 | 1058
| 3595 | 23.6 | 106.4 | 3343.7 | -363.1 | 1092.3
| 3680 | 23.6 | 105 | 3421.6 | -372.3 | 1125
| 3766 | 24.4 | 105.1 | 3500.1 | -381.4 | 1158.8
| 3851 | 24.5 | 107.1 | 3577.5 | -391.1 | 1192.6
| 3937 | 24.7 | 108.3 | 3655.7 | -402 | 1226.7
| 4022 | 25.8 | 109.7 | 3732.6 | -413.8 | 1261
| 4108 | 24.3 | 109.8 | 3810.5 | -426.1 | 1295.3
| 4193 | 25.2 | 108.3 | 3887.7 | -437.7 | 1328.9
| 4279 | 25.2 | 107 | 3965.5 | -448.8 | 1363.8
| 4365 | 25.2 | 107.7 | 4043.3 | -459.8 | 1398.7
| 4450 | 24.4 | 107.6 | 4120.5 | -470.6 | 1432.7
| 4536 | 25.2 | 109 | 4198.5 | -481.9 | 1467
| 4621 | 27.1 | 107.9 | 4274.8 | -493.8 | 1502.5
| 4707 | 27 | 107.8 | 4351.4 | -505.7 | 1539.7
| 4792 | 28.6 | 108 | 4426.6 | -517.9 | 1577.4
| 4878 | 29.4 | 110.2 | 4501.8 | -531.6 | 1616.8
| 4963 | 30.4 | 108.2 | 4575.5 | -545.5 | 1656.8
| 5049 | 29 | 107.1 | 4650.2 | -558.4 | 1697.4
| 5134 | 27.4 | 107.7 | 4725.1 | -570.4 | 1735.8
| 5220 | 26.2 | 111.3 | 4801.9 | -583.3 | 1772.3
| 5305 | 23.4 | 114.6 | 4879.1 | -597.2 | 1805.1
| 5391 | 24.2 | 111.8 | 4957.7 | -610.8 | 1837
| 5476 | 24.4 | 111.4 | 5035.2 | -623.7 | 1869.6
| 5562 | 21.2 | 112.1 | 5114.5 | -636.1 | 1900.5
| 5647 | 20 | 113.6 | 5194.1 | -647.7 | 1928.1
| 5733 | 17.7 | 111.3 | 5275.4 | -658.3 | 1953.7
| 5818 | 15.3 | 110.8 | 5356.9 | -667 | 1976.3
| 5904 | 14.5 | 109.2 | 5440 | -674.5 | 1997
| 5989 | 12 | 107.7 | 5522.8 | -680.7 | 2015.5
| 6075 | 10.7 | 105.9 | 5607.1 | -685.6 | 2031.7
| 6160 | 9.9 | 104.5 | 5690.7 | -689.6 | 2046.4
| 6246 | 9.4 | 105.1 | 5775.5 | -693.3 | 2060.3
| 6331 | 8.7 | 106 | 5859.4 | -696.9 | 2073.2
| 6417 | 8 | 105 | 5944.5 | -700.2 | 2085.2
| 6503 | 7.7 | 98.5 | 6029.7 | -702.6 | 2096.7
| 6577.5 | 6.47 | 97.05 | 6103.7 | -703.9 | 2105.8
| 6588 | 6.3 | 96.8 | 6114.1 | -704 | 2107
| 6674 | 5 | 99 | 6199.7 | -705.2 | 2115.4
| 6759 | 3.8 | 99 | 6284.4 | -706.2 | 2121.8
| 6845 | 2.9 | 100.3 | 6370.3 | -707 | 2126.7
| 6930 | 2.5 | 99.7 | 6455.2 | -707.7 | 2130.7
| 7018 | 2.4 | 103.7 | 6543.1 | -708.5 | 2134.4
| 7101 | 1.4 | 118.9 | 6626 | -709.4 | 2137
| 7187 | 1.3 | 122.2 | 6712 | -710.4 | 2138.7
| 7234.9 | 1.19 | 122.15 | 6759.9 | -711 | 2139.6
| 7272 | 1.1 | 122.1 | 6797 | -711.4 | 2140.2
| 7358 | 1 | 118.6 | 6883 | -712.2 | 2141.6
| 7443 | 0.9 | 122.4 | 6968 | -712.9 | 2142.8
| 7529 | 0.9 | 122.3 | 7054 | -713.6 | 2143.9
| 7614 | 0.8 | 121.6 | 7139 | -714.3 | 2145
| 7700 | 0.6 | 113.1 | 7224.9 | -714.8 | 2145.9
| 7785 | 0.6 | 135.3 | 7309.9 | -715.2 | 2146.6
| 7871 | 0.7 | 191.8 | 7395.9 | -716.1 | 2146.8
| 7956 | 0.6 | 181.6 | 7480.9 | -717 | 2146.7
| 8042 | 0.5 | 187.3 | 7566.9 | -717.9 | 2146.7
| 8133 | 0.4 | 214.8 | 7657.9 | -718.5 | 2146.4
| 8176.1 | 0.4 | 219.79 | 7701.1 | -718.7 | 2146.3
| 8178 | 0.4 | 220 | 7702.9 | -718.8 | 2146.2

## Lookup (hidden)
North Reference | RetunValue | Grid Type | ReturnValue | Deviation Indicator | ReturnValue
| 2 |  | 0 |  | 2
True |  | SPCS-Colorado Central-NAD27 |  | Directional
Grid |  | SPCS-Colorado Central-NAD83 |  | High Angle
|  | SPCS-Colorado North-NAD27 |  | Horizontal
SPCS-Colorado North-NAD83
SPCS-Colorado South-NAD27
SPCS-Colorado South-NAD83
UTM-Zone 12 NAD27
UTM-Zone 12 NAD83
UTM-Zone 13 NAD27
UTM-Zone 13 NAD83