## Data
Header Information | measured depth (ft) | inclination (°) | azimuth (°) | true vertical depth (ft) | northing +N/-S (ft) | easting +E/-W (ft)
Operator Name | 0 | 0 | 0 | 0 | 0 | 0
| 72 | 0.4 | 62 | 71.9994 | 0.118 | 0.2219
Operator Number | 162 | 0.6 | 205.9 | 161.9979 | -0.1584 | 0.2935
| 252 | 1.8 | 236 | 251.9772 | -1.3728 | -1.0843
Well Name and Number | 341 | 3.5 | 228.4 | 340.879 | -3.9583 | -4.2748
| 419 | 5.1 | 222.5 | 418.6573 | -8.0954 | -8.3977
API Number (if available) | 509 | 6.8 | 213.5 | 508.1711 | -15.4884 | -14.0416
| 589 | 7.2 | 212.6 | 587.5747 | -23.6614 | -19.3567
Location: QQ SEC TWP RGE | 663 | 7.1 | 219.6 | 661.0006 | -31.092 | -24.7704
| 755 | 8.6 | 219.3 | 752.1359 | -40.7964 | -32.7518
Citing Type: Planned or Actual | 863 | 11.5 | 219.8 | 858.4674 | -55.3194 | -44.7602
| 954 | 13.3 | 219.6 | 947.3409 | -70.3551 | -57.2399
Deviation Indicator | 1044 | 14 | 222.1 | 1034.7991 | -86.4095 | -71.1376
0 | 1135 | 15.5 | 222.1 | 1122.7978 | -103.5997 | -86.6701
North Reference | 1226 | 17 | 217.2 | 1210.164 | -123.2199 | -102.8667
0 | 1317 | 16.8 | 217.5 | 1297.234 | -144.2494 | -118.9154
Grid Type | 1407 | 17.1 | 219.1 | 1383.3247 | -164.8368 | -135.1783
#VALUE! | 1498 | 18.2 | 217.2 | 1470.0404 | -186.5399 | -152.2088
| 1589 | 18.1 | 216.5 | 1556.5128 | -209.2227 | -169.2092
| 1680 | 17.1 | 222.3 | 1643.2588 | -230.4835 | -186.6234
| 1770 | 18 | 218.2 | 1729.0721 | -251.1993 | -204.1291
| 1861 | 17.6 | 221 | 1815.7173 | -272.6323 | -221.8504
| 1952 | 17.7 | 223 | 1902.4344 | -293.1329 | -240.311
| 2043 | 16.6 | 218.1 | 1989.3915 | -313.481 | -257.7676
| 2133 | 16.2 | 217.2 | 2075.7297 | -333.598 | -273.2908
| 2224 | 15.7 | 213.8 | 2163.228 | -353.9412 | -287.8153
| 2315 | 16.6 | 217 | 2250.6377 | -374.5547 | -302.4881
| 2406 | 18.6 | 216.5 | 2337.3737 | -396.6043 | -318.9451
| 2496 | 20 | 218.8 | 2422.3149 | -420.1385 | -337.1279
| 2587 | 20.9 | 221.9 | 2507.5815 | -444.349 | -357.7201
| 2678 | 20 | 221.2 | 2592.8457 | -468.1399 | -378.811
| 2769 | 19.3 | 222.5 | 2678.5462 | -490.9368 | -399.2216
| 2859 | 19.4 | 222.6 | 2763.4623 | -512.9051 | -419.3872
| 2950 | 18.3 | 223.2 | 2849.5805 | -534.4452 | -439.3976
| 3041 | 16.7 | 220.5 | 2936.3674 | -554.8036 | -457.6704
| 3132 | 17.1 | 221 | 3023.4373 | -574.8431 | -474.9393
| 3222 | 17 | 221 | 3109.4817 | -594.7587 | -492.2517
| 3313 | 15.6 | 216.7 | 3196.825 | -614.6107 | -508.2931
| 3404 | 16.4 | 216 | 3284.2992 | -634.8145 | -523.1568
| 3495 | 16.9 | 215.2 | 3371.4837 | -656.0161 | -538.3323
| 3585 | 16.2 | 217.4 | 3457.7554 | -676.6797 | -553.4987
| 3676 | 16.1 | 223 | 3545.1697 | -695.9933 | -569.8151
| 3767 | 16.3 | 222.3 | 3632.5564 | -714.6668 | -587.0151
| 3858 | 16.2 | 221.4 | 3719.9211 | -733.6341 | -604.0045
| 3949 | 15.4 | 220.2 | 3807.4824 | -752.3853 | -620.1985
| 4039 | 13.5 | 218.6 | 3894.6317 | -769.7242 | -634.4669
| 4130 | 11.8 | 216.7 | 3983.4199 | -785.4868 | -646.6552
| 4221 | 10.6 | 216.7 | 4072.6852 | -799.6581 | -657.2183
| 4312 | 10.5 | 220.5 | 4162.148 | -812.6741 | -667.6054
| 4403 | 10.7 | 220.7 | 4251.5951 | -825.3837 | -678.4993
| 4493 | 10.6 | 222.1 | 4340.0449 | -837.8599 | -689.4973
| 4584 | 9.1 | 220 | 4429.7012 | -849.5834 | -699.7348
| 4675 | 7.8 | 217 | 4519.7119 | -860.0281 | -708.0771
| 4766 | 6.6 | 222.6 | 4609.9938 | -868.8097 | -715.3335
| 4857 | 6 | 223.3 | 4700.4438 | -876.1206 | -722.1352
| 4947 | 4.5 | 221 | 4790.0638 | -882.2089 | -727.6778
| 5038 | 3.9 | 219.3 | 4880.819 | -887.2979 | -731.98
| 5129 | 1.5 | 218.4 | 4971.7114 | -890.6267 | -734.6803
| 5220 | 1.1 | 229.5 | 5062.6879 | -892.1274 | -736.0843
| 5311 | 0.9 | 224 | 5153.674 | -893.2087 | -737.245
| 5492 | 0.9 | 319 | 5334.6598 | -893.1585 | -739.1651
| 5674 | 0.9 | 303.5 | 5516.6376 | -891.2908 | -741.2948
| 5855 | 0.8 | 278.2 | 5697.6183 | -890.326 | -743.7309
| 6037 | 0.6 | 280.5 | 5879.6046 | -889.9711 | -745.9254
| 6218 | 0.4 | 262.7 | 6060.5977 | -889.8787 | -747.4839
| 6400 | 0.4 | 293.5 | 6242.5935 | -889.7061 | -748.6967
| 6581 | 0.5 | 314.7 | 6423.588 | -888.8986 | -749.8374
| 6763 | 0.6 | 336.9 | 6605.5798 | -887.4635 | -750.7758
| 6944 | 0.8 | 329.7 | 6786.5663 | -885.5008 | -751.7851
| 7126 | 0.4 | 352.7 | 6968.5562 | -883.7737 | -752.5069
| 7307 | 0.7 | 13.8 | 7149.5478 | -882.0733 | -752.3234
| 7444 | 0.6 | 21.7 | 7286.539 | -880.5941 | -751.8586
| 7489 | 0.6 | 21.7 | 7331.5365 | -880.1563 | -751.6843

## Lookup (hidden)
North Reference | RetunValue | Grid Type | ReturnValue | Deviation Indicator | ReturnValue
| 1 |  | 0 |  | 1
True |  | SPCS-Colorado Central-NAD27 |  | Directional
Grid |  | SPCS-Colorado Central-NAD83 |  | High Angle
|  | SPCS-Colorado North-NAD27 |  | Horizontal
SPCS-Colorado North-NAD83
SPCS-Colorado South-NAD27
SPCS-Colorado South-NAD83
UTM-Zone 12 NAD27
UTM-Zone 12 NAD83
UTM-Zone 13 NAD27
UTM-Zone 13 NAD83