## Data
Header Information | measured depth (ft) | inclination (°) | azimuth (°) | true vertical depth (ft) | northing +N/-S (ft) | easting +E/-W (ft)
Operator Name | 0 | 0 | 0 | 0 | 0 | 0
Bill Barrett Corporation | 500 | 0 | 0 | 500 | 0 | 0
Operator Number | 600 | 2 | 4.732 | 599.98 | 1.74 | 0.14
| 700 | 4 | 4.732 | 699.84 | 6.95 | 0.58
Well Name and Number | 800 | 6 | 4.732 | 799.45 | 15.64 | 1.29
Siebring 5-63-32-16H | 900 | 8 | 4.732 | 898.7 | 27.78 | 2.3
API Number (if available) | 1000 | 10 | 4.732 | 997.47 | 43.37 | 3.59
| 1100 | 12 | 4.732 | 1095.62 | 62.39 | 5.16
Location: QQ SEC TWP RGE | 1200 | 14 | 4.732 | 1193.06 | 84.81 | 7.02
SE NE Sec 32 T5N R63W | 1300 | 16 | 4.732 | 1289.64 | 110.6 | 9.15
Citing Type: Planned or Actual | 1400 | 18 | 4.732 | 1385.27 | 139.73 | 11.57
Planned | 1500 | 20 | 4.732 | 1479.82 | 172.18 | 14.25
Deviation Indicator | 1533.43 | 20.669 | 4.732 | 1511.16 | 183.75 | 15.21
Horizontal | 1600 | 20.669 | 4.732 | 1573.45 | 207.17 | 17.15
North Reference | 1700 | 20.669 | 4.732 | 1667.01 | 242.35 | 20.06
True | 1800 | 20.669 | 4.732 | 1760.58 | 277.52 | 22.97
Grid Type | 1900 | 20.669 | 4.732 | 1854.14 | 312.7 | 25.88
#VALUE! | 2000 | 20.669 | 4.732 | 1947.7 | 347.88 | 28.79
| 2100 | 20.669 | 4.732 | 2041.27 | 383.05 | 31.71
| 2200 | 20.669 | 4.732 | 2134.83 | 418.23 | 34.62
| 2300 | 20.669 | 4.732 | 2228.39 | 453.4 | 37.53
| 2400 | 20.669 | 4.732 | 2321.96 | 488.58 | 40.44
| 2500 | 20.669 | 4.732 | 2415.52 | 523.75 | 43.35
| 2600 | 20.669 | 4.732 | 2509.09 | 558.93 | 46.26
| 2700 | 20.669 | 4.732 | 2602.65 | 594.11 | 49.17
| 2800 | 20.669 | 4.732 | 2696.21 | 629.28 | 52.09
| 2900 | 20.669 | 4.732 | 2789.78 | 664.46 | 55
| 3000 | 20.669 | 4.732 | 2883.34 | 699.63 | 57.91
| 3100 | 20.669 | 4.732 | 2976.9 | 734.81 | 60.82
| 3200 | 20.669 | 4.732 | 3070.47 | 769.99 | 63.73
| 3300 | 20.669 | 4.732 | 3164.03 | 805.16 | 66.64
| 3400 | 20.669 | 4.732 | 3257.6 | 840.34 | 69.55
| 3500 | 20.669 | 4.732 | 3351.16 | 875.51 | 72.47
| 3600 | 20.669 | 4.732 | 3444.72 | 910.69 | 75.38
| 3647.15 | 20.669 | 4.732 | 3488.84 | 927.28 | 76.75
| 3700 | 19.612 | 4.732 | 3538.46 | 945.41 | 78.25
| 3800 | 17.612 | 4.732 | 3633.22 | 977.21 | 80.88
| 3900 | 15.612 | 4.732 | 3729.04 | 1005.7 | 83.24
| 4000 | 13.612 | 4.732 | 3825.8 | 1030.84 | 85.32
| 4100 | 11.612 | 4.732 | 3923.39 | 1052.6 | 87.12
| 4200 | 9.612 | 4.732 | 4021.67 | 1070.95 | 88.64
| 4300 | 7.612 | 4.732 | 4120.54 | 1085.87 | 89.88
| 4400 | 5.612 | 4.732 | 4219.87 | 1097.35 | 90.83
| 4500 | 3.612 | 4.732 | 4319.54 | 1105.36 | 91.49
| 4600 | 1.612 | 4.732 | 4419.43 | 1109.9 | 91.87
| 4680.58 | 0 | 0 | 4500 | 1111.03 | 91.96
| 4700 | 0 | 0 | 4519.42 | 1111.03 | 91.96
| 4800 | 0 | 0 | 4619.42 | 1111.03 | 91.96
| 4900 | 0 | 0 | 4719.42 | 1111.03 | 91.96
| 5000 | 0 | 0 | 4819.42 | 1111.03 | 91.96
| 5100 | 0 | 0 | 4919.42 | 1111.03 | 91.96
| 5200 | 0 | 0 | 5019.42 | 1111.03 | 91.96
| 5300 | 0 | 0 | 5119.42 | 1111.03 | 91.96
| 5400 | 0 | 0 | 5219.42 | 1111.03 | 91.96
| 5500 | 0 | 0 | 5319.42 | 1111.03 | 91.96
| 5600 | 0 | 0 | 5419.42 | 1111.03 | 91.96
| 5700 | 0 | 0 | 5519.42 | 1111.03 | 91.96
| 5800 | 0 | 0 | 5619.42 | 1111.03 | 91.96
| 5900 | 0 | 0 | 5719.42 | 1111.03 | 91.96
| 6000 | 0 | 0 | 5819.42 | 1111.03 | 91.96
| 6069.12 | 0 | 0 | 5888.54 | 1111.03 | 91.96
| 6075 | 0.706 | 269.394 | 5894.42 | 1111.03 | 91.92
| 6100 | 3.706 | 269.394 | 5919.4 | 1111.02 | 90.96
| 6125 | 6.706 | 269.394 | 5944.29 | 1111 | 88.69
| 6150 | 9.706 | 269.394 | 5969.03 | 1110.96 | 85.13
| 6175 | 12.706 | 269.394 | 5993.56 | 1110.91 | 80.27
| 6200 | 15.706 | 269.394 | 6017.79 | 1110.84 | 74.13
| 6225 | 18.706 | 269.394 | 6041.67 | 1110.76 | 66.74
| 6250 | 21.706 | 269.394 | 6065.13 | 1110.67 | 58.11
| 6275 | 24.706 | 269.394 | 6088.1 | 1110.57 | 48.26
| 6300 | 27.706 | 269.394 | 6110.53 | 1110.45 | 37.22
| 6325 | 30.706 | 269.394 | 6132.35 | 1110.32 | 25.02
| 6350 | 33.706 | 269.394 | 6153.5 | 1110.18 | 11.7
| 6375 | 36.706 | 269.394 | 6173.92 | 1110.03 | -2.71
| 6400 | 39.706 | 269.394 | 6193.57 | 1109.86 | -18.17
| 6425 | 42.706 | 269.394 | 6212.37 | 1109.69 | -34.63
| 6450 | 45.706 | 269.394 | 6230.29 | 1109.51 | -52.06
| 6475 | 48.706 | 269.394 | 6247.27 | 1109.31 | -70.4
| 6500 | 51.706 | 269.394 | 6263.27 | 1109.11 | -89.61
| 6525 | 54.706 | 269.394 | 6278.24 | 1108.9 | -109.63
| 6550 | 57.706 | 269.394 | 6292.15 | 1108.68 | -130.4
| 6575 | 60.706 | 269.394 | 6304.95 | 1108.45 | -151.87
| 6600 | 63.706 | 269.394 | 6316.6 | 1108.22 | -173.98
| 6625 | 66.706 | 269.394 | 6327.08 | 1107.98 | -196.67
| 6650 | 69.706 | 269.394 | 6336.37 | 1107.73 | -219.88
| 6675 | 72.706 | 269.394 | 6344.42 | 1107.48 | -243.55
| 6700 | 75.706 | 269.394 | 6351.22 | 1107.22 | -267.6
| 6725 | 78.706 | 269.394 | 6356.76 | 1106.97 | -291.97
| 6750 | 81.706 | 269.394 | 6361.01 | 1106.71 | -316.6
| 6775 | 84.706 | 269.394 | 6363.97 | 1106.44 | -341.42
| 6800 | 87.706 | 269.394 | 6365.62 | 1106.18 | -366.37
| 6819.12 | 90 | 269.394 | 6366 | 1105.98 | -385.48
| 6900 | 90 | 269.394 | 6366 | 1105.12 | -466.35
| 7000 | 90 | 269.394 | 6366 | 1104.06 | -566.35
| 7100 | 90 | 269.394 | 6366 | 1103.01 | -666.34
| 7200 | 90 | 269.394 | 6366 | 1101.95 | -766.34
| 7300 | 90 | 269.394 | 6366 | 1100.89 | -866.33
| 7400 | 90 | 269.394 | 6366 | 1099.83 | -966.33
| 7500 | 90 | 269.394 | 6366 | 1098.77 | -1066.32
| 7600 | 90 | 269.394 | 6366 | 1097.71 | -1166.32
| 7700 | 90 | 269.394 | 6366 | 1096.66 | -1266.31
| 7800 | 90 | 269.394 | 6366 | 1095.6 | -1366.3
| 7900 | 90 | 269.394 | 6366 | 1094.54 | -1466.3
| 8000 | 90 | 269.394 | 6366 | 1093.48 | -1566.29
| 8100 | 90 | 269.394 | 6366 | 1092.42 | -1666.29
| 8200 | 90 | 269.394 | 6366 | 1091.36 | -1766.28
| 8300 | 90 | 269.394 | 6366 | 1090.31 | -1866.28
| 8400 | 90 | 269.394 | 6366 | 1089.25 | -1966.27
| 8500 | 90 | 269.394 | 6366 | 1088.19 | -2066.27
| 8600 | 90 | 269.394 | 6366 | 1087.13 | -2166.26
| 8700 | 90 | 269.394 | 6366 | 1086.07 | -2266.25
| 8800 | 90 | 269.394 | 6366 | 1085.02 | -2366.25
| 8900 | 90 | 269.394 | 6366 | 1083.96 | -2466.24
| 9000 | 90 | 269.394 | 6366 | 1082.9 | -2566.24
| 9100 | 90 | 269.394 | 6366 | 1081.84 | -2666.23
| 9200 | 90 | 269.394 | 6366 | 1080.78 | -2766.23
| 9300 | 90 | 269.394 | 6366 | 1079.72 | -2866.22
| 9400 | 90 | 269.394 | 6366 | 1078.67 | -2966.21
| 9500 | 90 | 269.394 | 6366 | 1077.61 | -3066.21
| 9600 | 90 | 269.394 | 6366 | 1076.55 | -3166.2
| 9700 | 90 | 269.394 | 6366 | 1075.49 | -3266.2
| 9800 | 90 | 269.394 | 6366 | 1074.43 | -3366.19
| 9900 | 90 | 269.394 | 6366 | 1073.37 | -3466.19
| 10000 | 90 | 269.394 | 6366 | 1072.32 | -3566.18
| 10100 | 90 | 269.394 | 6366 | 1071.26 | -3666.18
| 10200 | 90 | 269.394 | 6366 | 1070.2 | -3766.17
| 10300 | 90 | 269.394 | 6366 | 1069.14 | -3866.16
| 10400 | 90 | 269.394 | 6366 | 1068.08 | -3966.16
| 10500 | 90 | 269.394 | 6366 | 1067.03 | -4066.15
| 10600 | 90 | 269.394 | 6366 | 1065.97 | -4166.15
| 10700 | 90 | 269.394 | 6366 | 1064.91 | -4266.14
| 10800 | 90 | 269.394 | 6366 | 1063.85 | -4366.14
| 10900 | 90 | 269.394 | 6366 | 1062.79 | -4466.13
| 10948.05 | 90 | 269.394 | 6366 | 1062.28 | -4514.18

## Lookup (hidden)
North Reference | RetunValue | Grid Type | ReturnValue | Deviation Indicator | ReturnValue
| 2 |  | 0 |  | 4
True |  | SPCS-Colorado Central-NAD27 |  | Directional
Grid |  | SPCS-Colorado Central-NAD83 |  | High Angle
|  | SPCS-Colorado North-NAD27 |  | Horizontal
SPCS-Colorado North-NAD83
SPCS-Colorado South-NAD27
SPCS-Colorado South-NAD83
UTM-Zone 12 NAD27
UTM-Zone 12 NAD83
UTM-Zone 13 NAD27
UTM-Zone 13 NAD83