## Data
Header Information | measured depth (ft) | inclination (°) | azimuth (°) | true vertical depth (ft) | northing +N/-S (ft) | easting +E/-W (ft)
Operator Name | 0 | 0 | 0 | 0 | 0 | 0
Bill Barrett Corporation | 500 | 0 | 0 | 500 | 0 | 0
Operator Number | 600 | 2 | 11.88 | 599.98 | 1.71 | 0.36
| 700 | 4 | 11.88 | 699.84 | 6.83 | 1.44
Well Name and Number | 800 | 6 | 11.88 | 799.45 | 15.36 | 3.23
Siebring 5-63-32-17H | 890.24 | 7.805 | 11.88 | 889.03 | 25.97 | 5.46
API Number (if available) | 900 | 7.805 | 11.88 | 898.7 | 27.27 | 5.74
| 1000 | 7.805 | 11.88 | 997.78 | 40.56 | 8.53
Location: QQ SEC TWP RGE | 1100 | 7.805 | 11.88 | 1096.85 | 53.84 | 11.33
SE NE Sec 32 T5N R63W | 1200 | 7.805 | 11.88 | 1195.92 | 67.13 | 14.12
Citing Type: Planned or Actual | 1300 | 7.805 | 11.88 | 1295 | 80.42 | 16.92
Planned | 1400 | 7.805 | 11.88 | 1394.07 | 93.71 | 19.71
Deviation Indicator | 1500 | 7.805 | 11.88 | 1493.15 | 107 | 22.51
| 1600 | 7.805 | 11.88 | 1592.22 | 120.29 | 25.31
North Reference | 1700 | 7.805 | 11.88 | 1691.29 | 133.58 | 28.1
True | 1800 | 7.805 | 11.88 | 1790.37 | 146.87 | 30.9
Grid Type | 1900 | 7.805 | 11.88 | 1889.44 | 160.16 | 33.69
#VALUE! | 2000 | 7.805 | 11.88 | 1988.51 | 173.44 | 36.49
| 2100 | 7.805 | 11.88 | 2087.59 | 186.73 | 39.28
| 2200 | 7.805 | 11.88 | 2186.66 | 200.02 | 42.08
| 2300 | 7.805 | 11.88 | 2285.74 | 213.31 | 44.87
| 2400 | 7.805 | 11.88 | 2384.81 | 226.6 | 47.67
| 2500 | 7.805 | 11.88 | 2483.88 | 239.89 | 50.47
| 2600 | 7.805 | 11.88 | 2582.96 | 253.18 | 53.26
| 2700 | 7.805 | 11.88 | 2682.03 | 266.47 | 56.06
| 2800 | 7.805 | 11.88 | 2781.1 | 279.75 | 58.85
| 2900 | 7.805 | 11.88 | 2880.18 | 293.04 | 61.65
| 3000 | 7.805 | 11.88 | 2979.25 | 306.33 | 64.44
| 3100 | 7.805 | 11.88 | 3078.32 | 319.62 | 67.24
| 3200 | 7.805 | 11.88 | 3177.4 | 332.91 | 70.03
| 3300 | 7.805 | 11.88 | 3276.47 | 346.2 | 72.83
| 3400 | 7.805 | 11.88 | 3375.55 | 359.49 | 75.63
| 3500 | 7.805 | 11.88 | 3474.62 | 372.78 | 78.42
| 3600 | 7.805 | 11.88 | 3573.69 | 386.07 | 81.22
| 3700 | 7.805 | 11.88 | 3672.77 | 399.35 | 84.01
| 3800 | 7.805 | 11.88 | 3771.84 | 412.64 | 86.81
| 3900 | 7.805 | 11.88 | 3870.91 | 425.93 | 89.6
| 4000 | 7.805 | 11.88 | 3969.99 | 439.22 | 92.4
| 4100 | 7.805 | 11.88 | 4069.06 | 452.51 | 95.19
| 4142.3 | 7.805 | 11.88 | 4110.97 | 458.13 | 96.38
| 4200 | 6.651 | 11.88 | 4168.21 | 465.23 | 97.87
| 4300 | 4.651 | 11.88 | 4267.72 | 474.87 | 99.9
| 4400 | 2.651 | 11.88 | 4367.51 | 481.1 | 101.21
| 4500 | 0.651 | 11.88 | 4467.46 | 483.92 | 101.8
| 4532.54 | 0 | 0 | 4500 | 484.1 | 101.84
| 4600 | 0 | 0 | 4567.46 | 484.1 | 101.84
| 4700 | 0 | 0 | 4667.46 | 484.1 | 101.84
| 4800 | 0 | 0 | 4767.46 | 484.1 | 101.84
| 4900 | 0 | 0 | 4867.46 | 484.1 | 101.84
| 5000 | 0 | 0 | 4967.46 | 484.1 | 101.84
| 5100 | 0 | 0 | 5067.46 | 484.1 | 101.84
| 5200 | 0 | 0 | 5167.46 | 484.1 | 101.84
| 5300 | 0 | 0 | 5267.46 | 484.1 | 101.84
| 5400 | 0 | 0 | 5367.46 | 484.1 | 101.84
| 5500 | 0 | 0 | 5467.46 | 484.1 | 101.84
| 5600 | 0 | 0 | 5567.46 | 484.1 | 101.84
| 5700 | 0 | 0 | 5667.46 | 484.1 | 101.84
| 5800 | 0 | 0 | 5767.46 | 484.1 | 101.84
| 5900 | 0 | 0 | 5867.46 | 484.1 | 101.84
| 5921.08 | 0 | 0 | 5888.54 | 484.1 | 101.84
| 5925 | 0.471 | 269.394 | 5892.46 | 484.1 | 101.82
| 5950 | 3.471 | 269.394 | 5917.45 | 484.09 | 100.96
| 5975 | 6.471 | 269.394 | 5942.35 | 484.07 | 98.8
| 6000 | 9.471 | 269.394 | 5967.1 | 484.03 | 95.33
| 6025 | 12.471 | 269.394 | 5991.64 | 483.98 | 90.58
| 6050 | 15.471 | 269.394 | 6015.9 | 483.92 | 84.54
| 6075 | 18.471 | 269.394 | 6039.81 | 483.84 | 77.24
| 6100 | 21.471 | 269.394 | 6063.31 | 483.75 | 68.71
| 6125 | 24.471 | 269.394 | 6086.32 | 483.65 | 58.95
| 6150 | 27.471 | 269.394 | 6108.79 | 483.53 | 48.01
| 6175 | 30.471 | 269.394 | 6130.66 | 483.4 | 35.9
| 6200 | 33.471 | 269.394 | 6151.87 | 483.26 | 22.66
| 6225 | 36.471 | 269.394 | 6172.35 | 483.11 | 8.34
| 6250 | 39.471 | 269.394 | 6192.06 | 482.95 | -7.04
| 6275 | 42.471 | 269.394 | 6210.93 | 482.77 | -23.43
| 6300 | 45.471 | 269.394 | 6228.92 | 482.59 | -40.78
| 6325 | 48.471 | 269.394 | 6245.98 | 482.4 | -59.06
| 6350 | 51.471 | 269.394 | 6262.06 | 482.19 | -78.2
| 6375 | 54.471 | 269.394 | 6277.11 | 481.98 | -98.15
| 6400 | 57.471 | 269.394 | 6291.1 | 481.76 | -118.87
| 6425 | 60.471 | 269.394 | 6303.98 | 481.54 | -140.28
| 6450 | 63.471 | 269.394 | 6315.73 | 481.3 | -162.35
| 6475 | 66.471 | 269.394 | 6326.31 | 481.06 | -185
| 6500 | 69.471 | 269.394 | 6335.68 | 480.82 | -208.17
| 6525 | 72.471 | 269.394 | 6343.83 | 480.57 | -231.8
| 6550 | 75.471 | 269.394 | 6350.74 | 480.31 | -255.82
| 6575 | 78.471 | 269.394 | 6356.37 | 480.06 | -280.17
| 6600 | 81.471 | 269.394 | 6360.72 | 479.8 | -304.79
| 6625 | 84.471 | 269.394 | 6363.78 | 479.53 | -329.6
| 6650 | 87.471 | 269.394 | 6365.54 | 479.27 | -354.53
| 6671.08 | 90 | 269.394 | 6366 | 479.05 | -375.6
| 6700 | 90 | 269.394 | 6366 | 478.74 | -404.52
| 6800 | 90 | 269.394 | 6366 | 477.68 | -504.51
| 6900 | 90 | 269.394 | 6366 | 476.62 | -604.51
| 7000 | 90 | 269.394 | 6366 | 475.57 | -704.5
| 7100 | 90 | 269.394 | 6366 | 474.51 | -804.5
| 7200 | 90 | 269.394 | 6366 | 473.45 | -904.49
| 7300 | 90 | 269.394 | 6366 | 472.39 | -1004.49
| 7400 | 90 | 269.394 | 6366 | 471.33 | -1104.48
| 7500 | 90 | 269.394 | 6366 | 470.27 | -1204.48
| 7600 | 90 | 269.394 | 6366 | 469.22 | -1304.47
| 7700 | 90 | 269.394 | 6366 | 468.16 | -1404.46
| 7800 | 90 | 269.394 | 6366 | 467.1 | -1504.46
| 7900 | 90 | 269.394 | 6366 | 466.04 | -1604.45
| 8000 | 90 | 269.394 | 6366 | 464.98 | -1704.45
| 8100 | 90 | 269.394 | 6366 | 463.92 | -1804.44
| 8200 | 90 | 269.394 | 6366 | 462.87 | -1904.44
| 8300 | 90 | 269.394 | 6366 | 461.81 | -2004.43
| 8400 | 90 | 269.394 | 6366 | 460.75 | -2104.42
| 8500 | 90 | 269.394 | 6366 | 459.69 | -2204.42
| 8600 | 90 | 269.394 | 6366 | 458.63 | -2304.41
| 8700 | 90 | 269.394 | 6366 | 457.58 | -2404.41
| 8800 | 90 | 269.394 | 6366 | 456.52 | -2504.4
| 8900 | 90 | 269.394 | 6366 | 455.46 | -2604.4
| 9000 | 90 | 269.394 | 6366 | 454.4 | -2704.39
| 9100 | 90 | 269.394 | 6366 | 453.34 | -2804.39
| 9200 | 90 | 269.394 | 6366 | 452.28 | -2904.38
| 9300 | 90 | 269.394 | 6366 | 451.23 | -3004.37
| 9400 | 90 | 269.394 | 6366 | 450.17 | -3104.37
| 9500 | 90 | 269.394 | 6366 | 449.11 | -3204.36
| 9600 | 90 | 269.394 | 6366 | 448.05 | -3304.36
| 9700 | 90 | 269.394 | 6366 | 446.99 | -3404.35
| 9800 | 90 | 269.394 | 6366 | 445.93 | -3504.35
| 9900 | 90 | 269.394 | 6366 | 444.88 | -3604.34
| 10000 | 90 | 269.394 | 6366 | 443.82 | -3704.34
| 10100 | 90 | 269.394 | 6366 | 442.76 | -3804.33
| 10200 | 90 | 269.394 | 6366 | 441.7 | -3904.32
| 10300 | 90 | 269.394 | 6366 | 440.64 | -4004.32
| 10400 | 90 | 269.394 | 6366 | 439.58 | -4104.31
| 10500 | 90 | 269.394 | 6366 | 438.53 | -4204.31
| 10600 | 90 | 269.394 | 6366 | 437.47 | -4304.3
| 10700 | 90 | 269.394 | 6366 | 436.41 | -4404.3
| 10795.36 | 90 | 269.394 | 6366 | 435.4 | -4499.65

## Lookup (hidden)
North Reference | RetunValue | Grid Type | ReturnValue | Deviation Indicator | ReturnValue
| 2 |  | 0 |  | 4
True |  | SPCS-Colorado Central-NAD27 |  | Directional
Grid |  | SPCS-Colorado Central-NAD83 |  | High Angle
|  | SPCS-Colorado North-NAD27 |  | Horizontal
SPCS-Colorado North-NAD83
SPCS-Colorado South-NAD27
SPCS-Colorado South-NAD83
UTM-Zone 12 NAD27
UTM-Zone 12 NAD83
UTM-Zone 13 NAD27
UTM-Zone 13 NAD83