## Data
Header Information | measured depth (ft) | inclination (°) | azimuth (°) | true vertical depth (ft) | northing +N/-S (ft) | easting +E/-W (ft)
Operator Name | 0 | 0 | 0 | 0 | 0 | 0
Bill Barrett Corporation | 500 | 0 | 0 | 500 | 0 | 0
Operator Number | 600 | 2 | 149.864 | 599.98 | -1.51 | 0.88
| 667.34 | 3.347 | 149.864 | 667.24 | -4.23 | 2.45
Well Name and Number | 700 | 3.347 | 149.864 | 699.85 | -5.87 | 3.41
Siebring 5-63-32-32H | 800 | 3.347 | 149.864 | 799.68 | -10.92 | 6.34
API Number (if available) | 900 | 3.347 | 149.864 | 899.51 | -15.97 | 9.27
| 1000 | 3.347 | 149.864 | 999.34 | -21.02 | 12.2
Location: QQ SEC TWP RGE | 1100 | 3.347 | 149.864 | 1099.17 | -26.07 | 15.13
SE NE Sec 32 T5N R63W | 1200 | 3.347 | 149.864 | 1199 | -31.12 | 18.06
Citing Type: Planned or Actual | 1300 | 3.347 | 149.864 | 1298.83 | -36.17 | 21
Planned | 1400 | 3.347 | 149.864 | 1398.66 | -41.22 | 23.93
Deviation Indicator | 1500 | 3.347 | 149.864 | 1498.48 | -46.26 | 26.86
| 1600 | 3.347 | 149.864 | 1598.31 | -51.31 | 29.79
North Reference | 1700 | 3.347 | 149.864 | 1698.14 | -56.36 | 32.72
True | 1800 | 3.347 | 149.864 | 1797.97 | -61.41 | 35.65
Grid Type | 1900 | 3.347 | 149.864 | 1897.8 | -66.46 | 38.58
#VALUE! | 2000 | 3.347 | 149.864 | 1997.63 | -71.51 | 41.51
| 2100 | 3.347 | 149.864 | 2097.46 | -76.56 | 44.44
| 2200 | 3.347 | 149.864 | 2197.29 | -81.61 | 47.37
| 2300 | 3.347 | 149.864 | 2297.12 | -86.65 | 50.3
| 2400 | 3.347 | 149.864 | 2396.95 | -91.7 | 53.23
| 2500 | 3.347 | 149.864 | 2496.78 | -96.75 | 56.17
| 2600 | 3.347 | 149.864 | 2596.61 | -101.8 | 59.1
| 2700 | 3.347 | 149.864 | 2696.44 | -106.85 | 62.03
| 2800 | 3.347 | 149.864 | 2796.27 | -111.9 | 64.96
| 2900 | 3.347 | 149.864 | 2896.1 | -116.95 | 67.89
| 3000 | 3.347 | 149.864 | 2995.93 | -122 | 70.82
| 3100 | 3.347 | 149.864 | 3095.76 | -127.04 | 73.75
| 3200 | 3.347 | 149.864 | 3195.59 | -132.09 | 76.68
| 3300 | 3.347 | 149.864 | 3295.42 | -137.14 | 79.61
| 3400 | 3.347 | 149.864 | 3395.24 | -142.19 | 82.54
| 3500 | 3.347 | 149.864 | 3495.07 | -147.24 | 85.47
| 3600 | 3.347 | 149.864 | 3594.9 | -152.29 | 88.4
| 3700 | 3.347 | 149.864 | 3694.73 | -157.34 | 91.34
| 3800 | 3.347 | 149.864 | 3794.56 | -162.39 | 94.27
| 3900 | 3.347 | 149.864 | 3894.39 | -167.43 | 97.2
| 4000 | 3.347 | 149.864 | 3994.22 | -172.48 | 100.13
| 4100 | 3.347 | 149.864 | 4094.05 | -177.53 | 103.06
| 4200 | 3.347 | 149.864 | 4193.88 | -182.58 | 105.99
| 4300 | 3.347 | 149.864 | 4293.71 | -187.63 | 108.92
| 4339.12 | 3.347 | 149.864 | 4332.76 | -189.6 | 110.07
| 4400 | 2.129 | 149.864 | 4393.57 | -192.12 | 111.53
| 4506.45 | 0 | 0 | 4500 | -193.83 | 112.52
| 4600 | 0 | 0 | 4593.55 | -193.83 | 112.52
| 4700 | 0 | 0 | 4693.55 | -193.83 | 112.52
| 4800 | 0 | 0 | 4793.55 | -193.83 | 112.52
| 4900 | 0 | 0 | 4893.55 | -193.83 | 112.52
| 5000 | 0 | 0 | 4993.55 | -193.83 | 112.52
| 5100 | 0 | 0 | 5093.55 | -193.83 | 112.52
| 5200 | 0 | 0 | 5193.55 | -193.83 | 112.52
| 5300 | 0 | 0 | 5293.55 | -193.83 | 112.52
| 5400 | 0 | 0 | 5393.55 | -193.83 | 112.52
| 5500 | 0 | 0 | 5493.55 | -193.83 | 112.52
| 5600 | 0 | 0 | 5593.55 | -193.83 | 112.52
| 5700 | 0 | 0 | 5693.55 | -193.83 | 112.52
| 5800 | 0 | 0 | 5793.55 | -193.83 | 112.52
| 5893.99 | 0 | 0 | 5887.54 | -193.83 | 112.52
| 5900 | 0.721 | 269.394 | 5893.55 | -193.83 | 112.48
| 5925 | 3.721 | 269.394 | 5918.53 | -193.84 | 111.51
| 5950 | 6.721 | 269.394 | 5943.42 | -193.86 | 109.24
| 5975 | 9.721 | 269.394 | 5968.16 | -193.9 | 105.66
| 6000 | 12.721 | 269.394 | 5992.68 | -193.95 | 100.8
| 6025 | 15.721 | 269.394 | 6016.91 | -194.02 | 94.66
| 6050 | 18.721 | 269.394 | 6040.79 | -194.1 | 87.26
| 6075 | 21.721 | 269.394 | 6064.24 | -194.19 | 78.62
| 6100 | 24.721 | 269.394 | 6087.22 | -194.29 | 68.77
| 6125 | 27.721 | 269.394 | 6109.64 | -194.41 | 57.72
| 6150 | 30.721 | 269.394 | 6131.46 | -194.54 | 45.52
| 6175 | 33.721 | 269.394 | 6152.6 | -194.68 | 32.19
| 6200 | 36.721 | 269.394 | 6173.02 | -194.83 | 17.78
| 6225 | 39.721 | 269.394 | 6192.66 | -195 | 2.31
| 6250 | 42.721 | 269.394 | 6211.47 | -195.17 | -14.16
| 6275 | 45.721 | 269.394 | 6229.38 | -195.36 | -31.59
| 6300 | 48.721 | 269.394 | 6246.36 | -195.55 | -49.94
| 6325 | 51.721 | 269.394 | 6262.35 | -195.75 | -69.15
| 6350 | 54.721 | 269.394 | 6277.32 | -195.96 | -89.17
| 6375 | 57.721 | 269.394 | 6291.22 | -196.18 | -109.95
| 6400 | 60.721 | 269.394 | 6304.01 | -196.41 | -131.42
| 6425 | 63.721 | 269.394 | 6315.66 | -196.65 | -153.54
| 6450 | 66.721 | 269.394 | 6326.13 | -196.89 | -176.23
| 6475 | 69.721 | 269.394 | 6335.41 | -197.13 | -199.44
| 6500 | 72.721 | 269.394 | 6343.46 | -197.38 | -223.11
| 6525 | 75.721 | 269.394 | 6350.25 | -197.64 | -247.16
| 6550 | 78.721 | 269.394 | 6355.78 | -197.89 | -271.54
| 6575 | 81.721 | 269.394 | 6360.03 | -198.15 | -296.17
| 6600 | 84.721 | 269.394 | 6362.98 | -198.42 | -320.99
| 6625 | 87.721 | 269.394 | 6364.63 | -198.68 | -345.93
| 6643.99 | 90 | 269.394 | 6365 | -198.88 | -364.92
| 6700 | 90 | 269.394 | 6365 | -199.47 | -420.92
| 6800 | 90 | 269.394 | 6365 | -200.53 | -520.92
| 6900 | 90 | 269.394 | 6365 | -201.59 | -620.91
| 7000 | 90 | 269.394 | 6365 | -202.65 | -720.91
| 7100 | 90 | 269.394 | 6365 | -203.71 | -820.9
| 7200 | 90 | 269.394 | 6365 | -204.77 | -920.89
| 7300 | 90 | 269.394 | 6365 | -205.82 | -1020.89
| 7400 | 90 | 269.394 | 6365 | -206.88 | -1120.88
| 7500 | 90 | 269.394 | 6365 | -207.94 | -1220.88
| 7600 | 90 | 269.394 | 6365 | -209 | -1320.87
| 7700 | 90 | 269.394 | 6365 | -210.06 | -1420.87
| 7800 | 90 | 269.394 | 6365 | -211.11 | -1520.86
| 7900 | 90 | 269.394 | 6365 | -212.17 | -1620.86
| 8000 | 90 | 269.394 | 6365 | -213.23 | -1720.85
| 8100 | 90 | 269.394 | 6365 | -214.29 | -1820.84
| 8200 | 90 | 269.394 | 6365 | -215.35 | -1920.84
| 8300 | 90 | 269.394 | 6365 | -216.41 | -2020.83
| 8400 | 90 | 269.394 | 6365 | -217.46 | -2120.83
| 8500 | 90 | 269.394 | 6365 | -218.52 | -2220.82
| 8600 | 90 | 269.394 | 6365 | -219.58 | -2320.82
| 8700 | 90 | 269.394 | 6365 | -220.64 | -2420.81
| 8800 | 90 | 269.394 | 6365 | -221.7 | -2520.81
| 8900 | 90 | 269.394 | 6365 | -222.75 | -2620.8
| 9000 | 90 | 269.394 | 6365 | -223.81 | -2720.79
| 9100 | 90 | 269.394 | 6365 | -224.87 | -2820.79
| 9200 | 90 | 269.394 | 6365 | -225.93 | -2920.78
| 9300 | 90 | 269.394 | 6365 | -226.99 | -3020.78
| 9400 | 90 | 269.394 | 6365 | -228.04 | -3120.77
| 9500 | 90 | 269.394 | 6365 | -229.1 | -3220.77
| 9600 | 90 | 269.394 | 6365 | -230.16 | -3320.76
| 9700 | 90 | 269.394 | 6365 | -231.22 | -3420.75
| 9800 | 90 | 269.394 | 6365 | -232.28 | -3520.75
| 9900 | 90 | 269.394 | 6365 | -233.34 | -3620.74
| 10000 | 90 | 269.394 | 6365 | -234.39 | -3720.74
| 10100 | 90 | 269.394 | 6365 | -235.45 | -3820.73
| 10200 | 90 | 269.394 | 6365 | -236.51 | -3920.73
| 10300 | 90 | 269.394 | 6365 | -237.57 | -4020.72
| 10400 | 90 | 269.394 | 6365 | -238.63 | -4120.72
| 10500 | 90 | 269.394 | 6365 | -239.68 | -4220.71
| 10600 | 90 | 269.394 | 6365 | -240.74 | -4320.7
| 10700 | 90 | 269.394 | 6365 | -241.8 | -4420.7
| 10763.25 | 90 | 269.394 | 6365 | -242.47 | -4483.95

## Lookup (hidden)
North Reference | RetunValue | Grid Type | ReturnValue | Deviation Indicator | ReturnValue
| 2 |  | 0 |  | 4
True |  | SPCS-Colorado Central-NAD27 |  | Directional
Grid |  | SPCS-Colorado Central-NAD83 |  | High Angle
|  | SPCS-Colorado North-NAD27 |  | Horizontal
SPCS-Colorado North-NAD83
SPCS-Colorado South-NAD27
SPCS-Colorado South-NAD83
UTM-Zone 12 NAD27
UTM-Zone 12 NAD83
UTM-Zone 13 NAD27
UTM-Zone 13 NAD83