## Data
Header Information | measured depth (ft) | inclination (°) | azimuth (°) | true vertical depth (ft) | northing +N/-S (ft) | easting +E/-W (ft)
Operator Name | 600 | 0 | 0 | 600 | 0 | 0
Great Western Oil & Gas Company, LLC | 700 | 2 | 50.912 | 699.9797 | 1.1003 | 1.3546
Operator Number | 800 | 4 | 50.912 | 799.8376 | 4.4 | 5.4165
10110 | 900 | 6 | 50.912 | 899.452 | 9.895 | 12.1811
Well Name and Number | 1000 | 8 | 50.912 | 998.7016 | 17.5787 | 21.6398
Larson 20-21 | 1050.1194 | 9.0024 | 50.912 | 1048.2697 | 22.2502 | 27.3906
API Number (if available) | 1100 | 9.0024 | 50.912 | 1097.5358 | 27.1714 | 33.4487
| 1200 | 9.0024 | 50.912 | 1196.304 | 37.0374 | 45.594
Location: QQ SEC TWP RGE | 1300 | 9.0024 | 50.912 | 1295.0722 | 46.9034 | 57.7393
NWNW 20 7N 66W | 1400 | 9.0024 | 50.912 | 1393.8404 | 56.7693 | 69.8846
Citing Type: Planned or Actual | 1500 | 9.0024 | 50.912 | 1492.6085 | 66.6353 | 82.0299
Planned | 1600 | 9.0024 | 50.912 | 1591.3767 | 76.5013 | 94.1753
Deviation Indicator | 1700 | 9.0024 | 50.912 | 1690.1449 | 86.3673 | 106.3206
Directional | 1800 | 9.0024 | 50.912 | 1788.9131 | 96.2333 | 118.4659
North Reference | 1900 | 9.0024 | 50.912 | 1887.6813 | 106.0993 | 130.6112
Grid | 2000 | 9.0024 | 50.912 | 1986.4495 | 115.9653 | 142.7565
Grid Type | 2100 | 9.0024 | 50.912 | 2085.2176 | 125.8313 | 154.9018
#VALUE! | 2200 | 9.0024 | 50.912 | 2183.9858 | 135.6973 | 167.0471
| 2300 | 9.0024 | 50.912 | 2282.754 | 145.5633 | 179.1924
| 2400 | 9.0024 | 50.912 | 2381.5222 | 155.4293 | 191.3377
| 2500 | 9.0024 | 50.912 | 2480.2904 | 165.2952 | 203.483
| 2600 | 9.0024 | 50.912 | 2579.0585 | 175.1612 | 215.6283
| 2700 | 9.0024 | 50.912 | 2677.8267 | 185.0272 | 227.7736
| 2800 | 9.0024 | 50.912 | 2776.5949 | 194.8932 | 239.919
| 2900 | 9.0024 | 50.912 | 2875.3631 | 204.7592 | 252.0643
| 3000 | 9.0024 | 50.912 | 2974.1313 | 214.6252 | 264.2096
| 3100 | 9.0024 | 50.912 | 3072.8995 | 224.4912 | 276.3549
| 3200 | 9.0024 | 50.912 | 3171.6676 | 234.3572 | 288.5002
| 3300 | 9.0024 | 50.912 | 3270.4358 | 244.2232 | 300.6455
| 3400 | 9.0024 | 50.912 | 3369.204 | 254.0892 | 312.7908
| 3500 | 9.0024 | 50.912 | 3467.9722 | 263.9551 | 324.9361
| 3600 | 9.0024 | 50.912 | 3566.7404 | 273.8211 | 337.0814
| 3700 | 9.0024 | 50.912 | 3665.5085 | 283.6871 | 349.2267
| 3800 | 9.0024 | 50.912 | 3764.2767 | 293.5531 | 361.372
| 3900 | 9.0024 | 50.912 | 3863.0449 | 303.4191 | 373.5173
| 4000 | 9.0024 | 50.912 | 3961.8131 | 313.2851 | 385.6627
| 4100 | 9.0024 | 50.912 | 4060.5813 | 323.1511 | 397.808
| 4200 | 9.0024 | 50.912 | 4159.3495 | 333.0171 | 409.9533
| 4300 | 9.0024 | 50.912 | 4258.1176 | 342.8831 | 422.0986
| 4400 | 9.0024 | 50.912 | 4356.8858 | 352.7491 | 434.2439
| 4500 | 9.0024 | 50.912 | 4455.654 | 362.6151 | 446.3892
| 4600 | 9.0024 | 50.912 | 4554.4222 | 372.481 | 458.5345
| 4700 | 9.0024 | 50.912 | 4653.1904 | 382.347 | 470.6798
| 4800 | 9.0024 | 50.912 | 4751.9585 | 392.213 | 482.8251
| 4900 | 9.0024 | 50.912 | 4850.7267 | 402.079 | 494.9704
| 5000 | 9.0024 | 50.912 | 4949.4949 | 411.945 | 507.1157
| 5100 | 9.0024 | 50.912 | 5048.2631 | 421.811 | 519.261
| 5200 | 9.0024 | 50.912 | 5147.0313 | 431.677 | 531.4064
| 5300 | 9.0024 | 50.912 | 5245.7995 | 441.543 | 543.5517
| 5400 | 9.0024 | 50.912 | 5344.5676 | 451.409 | 555.697
| 5500 | 9.0024 | 50.912 | 5443.3358 | 461.275 | 567.8423
| 5559.7068 | 9.0024 | 50.912 | 5502.3071 | 467.1656 | 575.0938
| 5600 | 8.398 | 50.912 | 5542.1365 | 471.0085 | 579.8246
| 5700 | 6.898 | 50.912 | 5641.2441 | 479.3996 | 590.1542
| 5800 | 5.398 | 50.912 | 5740.6661 | 486.152 | 598.4666
| 5900 | 3.898 | 50.912 | 5840.3344 | 491.2611 | 604.7561
| 6000 | 2.398 | 50.912 | 5940.1806 | 494.7235 | 609.0183
| 6100 | 0.898 | 50.912 | 6040.1364 | 496.5367 | 611.2505
| 6159.866 | 0 | 0 | 6100 | 496.8325 | 611.6146
| 6200 | 0 | 0 | 6140.134 | 496.8325 | 611.6146
| 6300 | 0 | 0 | 6240.134 | 496.8325 | 611.6146
| 6400 | 0 | 0 | 6340.134 | 496.8325 | 611.6146
| 6500 | 0 | 0 | 6440.134 | 496.8325 | 611.6146
| 6600 | 0 | 0 | 6540.134 | 496.8325 | 611.6146
| 6700 | 0 | 0 | 6640.134 | 496.8325 | 611.6146
| 6800 | 0 | 0 | 6740.134 | 496.8325 | 611.6146
| 6900 | 0 | 0 | 6840.134 | 496.8325 | 611.6146
| 7000 | 0 | 0 | 6940.134 | 496.8325 | 611.6146
| 7100 | 0 | 0 | 7040.134 | 496.8325 | 611.6146
| 7200 | 0 | 0 | 7140.134 | 496.8325 | 611.6146
| 7300 | 0 | 0 | 7240.134 | 496.8325 | 611.6146
| 7400 | 0 | 0 | 7340.134 | 496.8325 | 611.6146
| 7500 | 0 | 0 | 7440.134 | 496.8325 | 611.6146
| 7600 | 0 | 0 | 7540.134 | 496.8325 | 611.6146
| 7697.866 | 0 | 0 | 7638 | 496.8325 | 611.6146

## Lookup (hidden)
North Reference | RetunValue | Grid Type | ReturnValue | Deviation Indicator | ReturnValue
| 3 |  | 0 |  | 2
True |  | SPCS-Colorado Central-NAD27 |  | Directional
Grid |  | SPCS-Colorado Central-NAD83 |  | High Angle
|  | SPCS-Colorado North-NAD27 |  | Horizontal
SPCS-Colorado North-NAD83
SPCS-Colorado South-NAD27
SPCS-Colorado South-NAD83
UTM-Zone 12 NAD27
UTM-Zone 12 NAD83
UTM-Zone 13 NAD27
UTM-Zone 13 NAD83