## Data
Header Information | measured depth (ft) | inclination (°) | azimuth (°) | true vertical depth (ft) | northing +N/-S (ft) | easting +E/-W (ft)
Operator Name | 0 | 0 | 0 | 0 | 0 | 0
KERR-MCGEE OIL & GAS ONSHORE LP | 100 | 0 | 0 | 100 | 0 | 0
Operator Number | 200 | 0 | 0 | 200 | 0 | 0
47120 | 300 | 0 | 0 | 300 | 0 | 0
Well Name and Number | 400 | 2 | 143.13 | 399.98 | -1.4 | 1.05
PEHR 35-1 | 500 | 4 | 143.13 | 499.84 | -5.58 | 4.19
API Number (if available) | 600 | 6 | 143.13 | 599.45 | -12.56 | 9.42
| 700 | 8 | 143.13 | 698.7 | -22.3 | 16.73
Location: QQ SEC TWP RGE | 800 | 10 | 143.13 | 797.47 | -34.82 | 26.11
NWSW - 01 1N 67W | 900 | 12 | 143.13 | 895.62 | -50.08 | 37.56
Citing Type: Planned or Actual | 1000 | 14 | 143.13 | 993.06 | -68.08 | 51.06
Planned | 1100 | 16 | 143.13 | 1089.64 | -88.78 | 66.58
Deviation Indicator | 1200 | 18 | 143.13 | 1185.27 | -112.17 | 84.12
Directional | 1288.97 | 19.78 | 143.13 | 1269.45 | -135.22 | 101.4
North Reference | 1300 | 19.78 | 143.13 | 1279.82 | -138.2 | 103.64
True | 1400 | 19.78 | 143.13 | 1373.92 | -165.28 | 123.95
Grid Type | 1500 | 19.78 | 143.13 | 1468.02 | -192.35 | 144.25
#VALUE! | 1600 | 19.78 | 143.13 | 1562.12 | -219.42 | 164.55
| 1700 | 19.78 | 143.13 | 1656.22 | -246.49 | 184.85
| 1800 | 19.78 | 143.13 | 1750.32 | -273.57 | 205.16
| 1900 | 19.78 | 143.13 | 1844.42 | -300.64 | 225.46
| 2000 | 19.78 | 143.13 | 1938.52 | -327.71 | 245.76
| 2100 | 19.78 | 143.13 | 2032.62 | -354.78 | 266.07
| 2200 | 19.78 | 143.13 | 2126.73 | -381.86 | 286.37
| 2300 | 19.78 | 143.13 | 2220.83 | -408.93 | 306.67
| 2400 | 19.78 | 143.13 | 2314.93 | -436 | 326.97
| 2500 | 19.78 | 143.13 | 2409.03 | -463.08 | 347.28
| 2600 | 19.78 | 143.13 | 2503.13 | -490.15 | 367.58
| 2700 | 19.78 | 143.13 | 2597.23 | -517.22 | 387.88
| 2800 | 19.78 | 143.13 | 2691.33 | -544.29 | 408.19
| 2900 | 19.78 | 143.13 | 2785.43 | -571.37 | 428.49
| 3000 | 19.78 | 143.13 | 2879.53 | -598.44 | 448.79
| 3100 | 19.78 | 143.13 | 2973.63 | -625.51 | 469.09
| 3200 | 19.78 | 143.13 | 3067.73 | -652.59 | 489.4
| 3300 | 19.78 | 143.13 | 3161.83 | -679.66 | 509.7
| 3400 | 19.78 | 143.13 | 3255.93 | -706.73 | 530
| 3500 | 19.78 | 143.13 | 3350.03 | -733.8 | 550.31
| 3600 | 19.78 | 143.13 | 3444.13 | -760.88 | 570.61
| 3700 | 19.78 | 143.13 | 3538.23 | -787.95 | 590.91
| 3800 | 19.78 | 143.13 | 3632.33 | -815.02 | 611.22
| 3900 | 19.78 | 143.13 | 3726.43 | -842.1 | 631.52
| 4000 | 19.78 | 143.13 | 3820.53 | -869.17 | 651.82
| 4100 | 19.78 | 143.13 | 3914.63 | -896.24 | 672.12
| 4200 | 19.78 | 143.13 | 4008.73 | -923.31 | 692.43
| 4300 | 19.78 | 143.13 | 4102.83 | -950.39 | 712.73
| 4400 | 19.78 | 143.13 | 4196.93 | -977.46 | 733.03
| 4500 | 19.78 | 143.13 | 4291.03 | -1004.53 | 753.34
| 4600 | 19.78 | 143.13 | 4385.13 | -1031.61 | 773.64
| 4700 | 19.78 | 143.13 | 4479.23 | -1058.68 | 793.94
| 4800 | 19.78 | 143.13 | 4573.33 | -1085.75 | 814.24
| 4900 | 19.78 | 143.13 | 4667.43 | -1112.82 | 834.55
| 5000 | 19.78 | 143.13 | 4761.53 | -1139.9 | 854.85
| 5100 | 19.78 | 143.13 | 4855.63 | -1166.97 | 875.15
| 5200 | 19.78 | 143.13 | 4949.73 | -1194.04 | 895.46
| 5300 | 19.78 | 143.13 | 5043.83 | -1221.11 | 915.76
| 5400 | 19.78 | 143.13 | 5137.93 | -1248.19 | 936.06
| 5500 | 19.78 | 143.13 | 5232.03 | -1275.26 | 956.36
| 5576.54 | 19.78 | 143.13 | 5304.06 | -1295.98 | 971.91
| 5600 | 19.37 | 143.13 | 5326.16 | -1302.27 | 976.62
| 5700 | 17.62 | 143.13 | 5420.99 | -1327.65 | 995.65
| 5800 | 15.87 | 143.13 | 5516.75 | -1350.69 | 1012.93
| 5900 | 14.12 | 143.13 | 5613.34 | -1371.39 | 1028.46
| 6000 | 12.37 | 143.13 | 5710.68 | -1389.72 | 1042.2
| 6100 | 10.62 | 143.13 | 5808.67 | -1405.66 | 1054.16
| 6200 | 8.87 | 143.13 | 5907.22 | -1419.2 | 1064.31
| 6300 | 7.12 | 143.13 | 6006.25 | -1430.32 | 1072.65
| 6400 | 5.37 | 143.13 | 6105.65 | -1439.03 | 1079.18
| 6500 | 3.62 | 143.13 | 6205.34 | -1445.29 | 1083.88
| 6600 | 1.87 | 143.13 | 6305.22 | -1449.12 | 1086.75
| 6706.8 | 0 | 0 | 6412 | -1450.52 | 1087.8
| 6800 | 0 | 0 | 6505.2 | -1450.52 | 1087.8
| 6900 | 0 | 0 | 6605.2 | -1450.52 | 1087.8
| 7000 | 0 | 0 | 6705.2 | -1450.52 | 1087.8
| 7100 | 0 | 0 | 6805.2 | -1450.52 | 1087.8
| 7200 | 0 | 0 | 6905.2 | -1450.52 | 1087.8
| 7300 | 0 | 0 | 7005.2 | -1450.52 | 1087.8
| 7400 | 0 | 0 | 7105.2 | -1450.52 | 1087.8
| 7500 | 0 | 0 | 7205.2 | -1450.52 | 1087.8
| 7600 | 0 | 0 | 7305.2 | -1450.52 | 1087.8
| 7700 | 0 | 0 | 7405.2 | -1450.52 | 1087.8
| 7800 | 0 | 0 | 7505.2 | -1450.52 | 1087.8
| 7900 | 0 | 0 | 7605.2 | -1450.52 | 1087.8
| 8000 | 0 | 0 | 7705.2 | -1450.52 | 1087.8
| 8100 | 0 | 0 | 7805.2 | -1450.52 | 1087.8
| 8200 | 0 | 0 | 7905.2 | -1450.52 | 1087.8
| 8300 | 0 | 0 | 8005.2 | -1450.52 | 1087.8
| 8406.8 | 0 | 0 | 8112 | -1450.52 | 1087.8

## Lookup (hidden)
North Reference | RetunValue | Grid Type | ReturnValue | Deviation Indicator | ReturnValue
| 2 |  | 0 |  | 2
True |  | SPCS-Colorado Central-NAD27 |  | Directional
Grid |  | SPCS-Colorado Central-NAD83 |  | High Angle
|  | SPCS-Colorado North-NAD27 |  | Horizontal
SPCS-Colorado North-NAD83
SPCS-Colorado South-NAD27
SPCS-Colorado South-NAD83
UTM-Zone 12 NAD27
UTM-Zone 12 NAD83
UTM-Zone 13 NAD27
UTM-Zone 13 NAD83