## Data
Header Information | measured depth (ft) | inclination (°) | azimuth (°) | true vertical depth (ft) | northing +N/-S (ft) | easting +E/-W (ft)
Operator Name | 0 | 0 | 0 | 0 | 0 | 0
KERR-MCGEE OIL & GAS ONSHORE LP | 100 | 0 | 0 | 100 | 0 | 0
Operator Number | 200 | 0 | 0 | 200 | 0 | 0
47120 | 300 | 0 | 0 | 300 | 0 | 0
Well Name and Number | 400 | 2 | 121.93 | 399.98 | -0.92 | 1.48
PEHR 36-1 | 500 | 4 | 121.93 | 499.84 | -3.69 | 5.92
API Number (if available) | 600 | 6 | 121.93 | 599.45 | -8.3 | 13.32
| 700 | 8 | 121.93 | 698.7 | -14.75 | 23.66
Location: QQ SEC TWP RGE | 800 | 10 | 121.93 | 797.47 | -23.02 | 36.94
NWSW - 01 1N 67W | 900 | 12 | 121.93 | 895.62 | -33.11 | 53.13
Citing Type: Planned or Actual | 1000 | 14 | 121.93 | 993.06 | -45.01 | 72.22
Planned | 1100 | 16 | 121.93 | 1089.64 | -58.7 | 94.18
Deviation Indicator | 1200 | 18 | 121.93 | 1185.27 | -74.16 | 118.99
Directional | 1300 | 20 | 121.93 | 1279.82 | -91.38 | 146.62
North Reference | 1400 | 22 | 121.93 | 1373.17 | -110.34 | 177.03
True | 1500 | 24 | 121.93 | 1465.21 | -131.01 | 210.19
Grid Type | 1565.28 | 25.31 | 121.93 | 1524.54 | -145.41 | 233.3
#VALUE! | 1600 | 25.31 | 121.93 | 1555.93 | -153.26 | 245.89
| 1700 | 25.31 | 121.93 | 1646.34 | -175.87 | 282.17
| 1800 | 25.31 | 121.93 | 1736.74 | -198.48 | 318.44
| 1900 | 25.31 | 121.93 | 1827.14 | -221.09 | 354.72
| 2000 | 25.31 | 121.93 | 1917.55 | -243.7 | 390.99
| 2100 | 25.31 | 121.93 | 2007.95 | -266.31 | 427.27
| 2200 | 25.31 | 121.93 | 2098.36 | -288.92 | 463.54
| 2300 | 25.31 | 121.93 | 2188.76 | -311.53 | 499.82
| 2400 | 25.31 | 121.93 | 2279.16 | -334.13 | 536.1
| 2500 | 25.31 | 121.93 | 2369.57 | -356.74 | 572.37
| 2600 | 25.31 | 121.93 | 2459.97 | -379.35 | 608.65
| 2700 | 25.31 | 121.93 | 2550.38 | -401.96 | 644.92
| 2800 | 25.31 | 121.93 | 2640.78 | -424.57 | 681.2
| 2900 | 25.31 | 121.93 | 2731.19 | -447.18 | 717.47
| 3000 | 25.31 | 121.93 | 2821.59 | -469.79 | 753.75
| 3100 | 25.31 | 121.93 | 2911.99 | -492.4 | 790.02
| 3200 | 25.31 | 121.93 | 3002.4 | -515.01 | 826.3
| 3300 | 25.31 | 121.93 | 3092.8 | -537.62 | 862.57
| 3400 | 25.31 | 121.93 | 3183.21 | -560.23 | 898.85
| 3500 | 25.31 | 121.93 | 3273.61 | -582.84 | 935.12
| 3600 | 25.31 | 121.93 | 3364.01 | -605.45 | 971.4
| 3700 | 25.31 | 121.93 | 3454.42 | -628.06 | 1007.68
| 3800 | 25.31 | 121.93 | 3544.82 | -650.67 | 1043.95
| 3900 | 25.31 | 121.93 | 3635.23 | -673.28 | 1080.23
| 4000 | 25.31 | 121.93 | 3725.63 | -695.89 | 1116.5
| 4100 | 25.31 | 121.93 | 3816.03 | -718.5 | 1152.78
| 4200 | 25.31 | 121.93 | 3906.44 | -741.11 | 1189.05
| 4300 | 25.31 | 121.93 | 3996.84 | -763.72 | 1225.33
| 4400 | 25.31 | 121.93 | 4087.25 | -786.33 | 1261.6
| 4500 | 25.31 | 121.93 | 4177.65 | -808.93 | 1297.88
| 4600 | 25.31 | 121.93 | 4268.06 | -831.54 | 1334.15
| 4700 | 25.31 | 121.93 | 4358.46 | -854.15 | 1370.43
| 4800 | 25.31 | 121.93 | 4448.86 | -876.76 | 1406.7
| 4900 | 25.31 | 121.93 | 4539.27 | -899.37 | 1442.98
| 5000 | 25.31 | 121.93 | 4629.67 | -921.98 | 1479.26
| 5100 | 25.31 | 121.93 | 4720.08 | -944.59 | 1515.53
| 5200 | 25.31 | 121.93 | 4810.48 | -967.2 | 1551.81
| 5300 | 25.31 | 121.93 | 4900.88 | -989.81 | 1588.08
| 5400 | 25.31 | 121.93 | 4991.29 | -1012.42 | 1624.36
| 5500 | 25.31 | 121.93 | 5081.69 | -1035.03 | 1660.63
| 5600 | 25.31 | 121.93 | 5172.1 | -1057.64 | 1696.91
| 5700 | 25.31 | 121.93 | 5262.5 | -1080.25 | 1733.18
| 5800 | 25.31 | 121.93 | 5352.9 | -1102.86 | 1769.46
| 5900 | 25.31 | 121.93 | 5443.31 | -1125.47 | 1805.73
| 6000 | 25.31 | 121.93 | 5533.71 | -1148.08 | 1842.01
| 6100 | 25.31 | 121.93 | 5624.12 | -1170.69 | 1878.29
| 6200 | 25.31 | 121.93 | 5714.52 | -1193.3 | 1914.56
| 6300 | 25.31 | 121.93 | 5804.93 | -1215.91 | 1950.84
| 6400 | 25.31 | 121.93 | 5895.33 | -1238.52 | 1987.11
| 6500 | 25.31 | 121.93 | 5985.73 | -1261.13 | 2023.39
| 6600 | 25.31 | 121.93 | 6076.14 | -1283.73 | 2059.66
| 6700 | 25.31 | 121.93 | 6166.54 | -1306.34 | 2095.94
| 6723.14 | 25.31 | 121.93 | 6187.46 | -1311.58 | 2104.33
| 6800 | 23.77 | 121.93 | 6257.38 | -1328.46 | 2131.42
| 6900 | 21.77 | 121.93 | 6349.58 | -1348.93 | 2164.26
| 7000 | 19.77 | 121.93 | 6443.08 | -1367.68 | 2194.35
| 7100 | 17.77 | 121.93 | 6537.76 | -1384.7 | 2221.65
| 7200 | 15.77 | 121.93 | 6633.5 | -1399.96 | 2246.14
| 7300 | 13.77 | 121.93 | 6730.19 | -1413.44 | 2267.77
| 7400 | 11.77 | 121.93 | 6827.71 | -1425.13 | 2286.52
| 7500 | 9.77 | 121.93 | 6925.95 | -1435.01 | 2302.38
| 7600 | 7.77 | 121.93 | 7024.77 | -1443.08 | 2315.32
| 7700 | 5.77 | 121.93 | 7124.07 | -1449.31 | 2325.32
| 7800 | 3.77 | 121.93 | 7223.72 | -1453.71 | 2332.37
| 7900 | 1.77 | 121.93 | 7323.6 | -1456.26 | 2336.47
| 7988.41 | 0 | 0 | 7412 | -1456.98 | 2337.63
| 8000 | 0 | 0 | 7423.59 | -1456.98 | 2337.63
| 8100 | 0 | 0 | 7523.59 | -1456.98 | 2337.63
| 8200 | 0 | 0 | 7623.59 | -1456.98 | 2337.63
| 8300 | 0 | 0 | 7723.59 | -1456.98 | 2337.63
| 8400 | 0 | 0 | 7823.59 | -1456.98 | 2337.63
| 8500 | 0 | 0 | 7923.59 | -1456.98 | 2337.63
| 8600 | 0 | 0 | 8023.59 | -1456.98 | 2337.63
| 8688.41 | 0 | 0 | 8112 | -1456.98 | 2337.63

## Lookup (hidden)
North Reference | RetunValue | Grid Type | ReturnValue | Deviation Indicator | ReturnValue
| 2 |  | 0 |  | 2
True |  | SPCS-Colorado Central-NAD27 |  | Directional
Grid |  | SPCS-Colorado Central-NAD83 |  | High Angle
|  | SPCS-Colorado North-NAD27 |  | Horizontal
SPCS-Colorado North-NAD83
SPCS-Colorado South-NAD27
SPCS-Colorado South-NAD83
UTM-Zone 12 NAD27
UTM-Zone 12 NAD83
UTM-Zone 13 NAD27
UTM-Zone 13 NAD83