## Data
Header Information | measured depth (ft) | inclination (°) | azimuth (°) | true vertical depth (ft) | northing +N/-S (ft) | easting +E/-W (ft)
Operator Name | 0 | 0 | 0 | 0 | 0 | 0
KERR-MCGEE OIL & GAS ONSHORE LP | 100 | 0 | 0 | 100 | 0 | 0
Operator Number | 200 | 0 | 0 | 200 | 0 | 0
47120 | 300 | 0 | 0 | 300 | 0 | 0
Well Name and Number | 400 | 2 | 89.2 | 399.98 | 0.02 | 1.74
XCEL 14-27 | 500 | 4 | 89.2 | 499.84 | 0.1 | 6.98
API Number (if available) | 600 | 6 | 89.2 | 599.45 | 0.22 | 15.69
| 700 | 8 | 89.2 | 698.7 | 0.39 | 27.88
Location: QQ SEC TWP RGE | 800 | 10 | 89.2 | 797.47 | 0.61 | 43.52
SWSW - 27 1N 67W | 900 | 12 | 89.2 | 895.62 | 0.87 | 62.6
Citing Type: Planned or Actual | 1000 | 14 | 89.2 | 993.06 | 1.19 | 85.09
Planned | 1100 | 16 | 89.2 | 1089.64 | 1.55 | 110.97
Deviation Indicator | 1200 | 18 | 89.2 | 1185.27 | 1.96 | 140.2
Directional | 1281.97 | 19.64 | 89.2 | 1262.85 | 2.33 | 166.64
North Reference | 1300 | 19.64 | 89.2 | 1279.83 | 2.41 | 172.7
True | 1400 | 19.64 | 89.2 | 1374.02 | 2.88 | 206.3
Grid Type | 1500 | 19.64 | 89.2 | 1468.2 | 3.35 | 239.91
#VALUE! | 1600 | 19.64 | 89.2 | 1562.38 | 3.82 | 273.52
| 1700 | 19.64 | 89.2 | 1656.57 | 4.29 | 307.12
| 1800 | 19.64 | 89.2 | 1750.75 | 4.75 | 340.73
| 1900 | 19.64 | 89.2 | 1844.93 | 5.22 | 374.34
| 2000 | 19.64 | 89.2 | 1939.11 | 5.69 | 407.94
| 2100 | 19.64 | 89.2 | 2033.3 | 6.16 | 441.55
| 2200 | 19.64 | 89.2 | 2127.48 | 6.63 | 475.16
| 2300 | 19.64 | 89.2 | 2221.66 | 7.1 | 508.76
| 2400 | 19.64 | 89.2 | 2315.84 | 7.57 | 542.37
| 2500 | 19.64 | 89.2 | 2410.03 | 8.04 | 575.98
| 2600 | 19.64 | 89.2 | 2504.21 | 8.51 | 609.58
| 2700 | 19.64 | 89.2 | 2598.39 | 8.97 | 643.19
| 2800 | 19.64 | 89.2 | 2692.58 | 9.44 | 676.8
| 2900 | 19.64 | 89.2 | 2786.76 | 9.91 | 710.4
| 3000 | 19.64 | 89.2 | 2880.94 | 10.38 | 744.01
| 3100 | 19.64 | 89.2 | 2975.12 | 10.85 | 777.61
| 3200 | 19.64 | 89.2 | 3069.31 | 11.32 | 811.22
| 3300 | 19.64 | 89.2 | 3163.49 | 11.79 | 844.83
| 3400 | 19.64 | 89.2 | 3257.67 | 12.26 | 878.43
| 3500 | 19.64 | 89.2 | 3351.85 | 12.73 | 912.04
| 3600 | 19.64 | 89.2 | 3446.04 | 13.19 | 945.65
| 3700 | 19.64 | 89.2 | 3540.22 | 13.66 | 979.25
| 3800 | 19.64 | 89.2 | 3634.4 | 14.13 | 1012.86
| 3879.84 | 19.64 | 89.2 | 3709.6 | 14.51 | 1039.69
| 3900 | 19.29 | 89.2 | 3728.61 | 14.6 | 1046.41
| 4000 | 17.54 | 89.2 | 3823.48 | 15.04 | 1077.99
| 4100 | 15.79 | 89.2 | 3919.28 | 15.44 | 1106.66
| 4200 | 14.04 | 89.2 | 4015.91 | 15.8 | 1132.38
| 4300 | 12.29 | 89.2 | 4113.28 | 16.12 | 1155.15
| 4400 | 10.54 | 89.2 | 4211.3 | 16.39 | 1174.93
| 4500 | 8.79 | 89.2 | 4309.88 | 16.63 | 1191.71
| 4600 | 7.04 | 89.2 | 4408.92 | 16.82 | 1205.48
| 4700 | 5.29 | 89.2 | 4508.34 | 16.97 | 1216.21
| 4800 | 3.54 | 89.2 | 4608.04 | 17.08 | 1223.9
| 4900 | 1.79 | 89.2 | 4707.93 | 17.14 | 1228.54
| 5002.09 | 0 | 0 | 4810 | 17.16 | 1230.13
| 5100 | 0 | 0 | 4907.91 | 17.16 | 1230.13
| 5200 | 0 | 0 | 5007.91 | 17.16 | 1230.13
| 5300 | 0 | 0 | 5107.91 | 17.16 | 1230.13
| 5400 | 0 | 0 | 5207.91 | 17.16 | 1230.13
| 5500 | 0 | 0 | 5307.91 | 17.16 | 1230.13
| 5600 | 0 | 0 | 5407.91 | 17.16 | 1230.13
| 5700 | 0 | 0 | 5507.91 | 17.16 | 1230.13
| 5800 | 0 | 0 | 5607.91 | 17.16 | 1230.13
| 5900 | 0 | 0 | 5707.91 | 17.16 | 1230.13
| 6000 | 0 | 0 | 5807.91 | 17.16 | 1230.13
| 6100 | 0 | 0 | 5907.91 | 17.16 | 1230.13
| 6200 | 0 | 0 | 6007.91 | 17.16 | 1230.13
| 6300 | 0 | 0 | 6107.91 | 17.16 | 1230.13
| 6400 | 0 | 0 | 6207.91 | 17.16 | 1230.13
| 6500 | 0 | 0 | 6307.91 | 17.16 | 1230.13
| 6600 | 0 | 0 | 6407.91 | 17.16 | 1230.13
| 6700 | 0 | 0 | 6507.91 | 17.16 | 1230.13
| 6800 | 0 | 0 | 6607.91 | 17.16 | 1230.13
| 6900 | 0 | 0 | 6707.91 | 17.16 | 1230.13
| 7000 | 0 | 0 | 6807.91 | 17.16 | 1230.13
| 7100 | 0 | 0 | 6907.91 | 17.16 | 1230.13
| 7200 | 0 | 0 | 7007.91 | 17.16 | 1230.13
| 7300 | 0 | 0 | 7107.91 | 17.16 | 1230.13
| 7400 | 0 | 0 | 7207.91 | 17.16 | 1230.13
| 7500 | 0 | 0 | 7307.91 | 17.16 | 1230.13
| 7600 | 0 | 0 | 7407.91 | 17.16 | 1230.13
| 7700 | 0 | 0 | 7507.91 | 17.16 | 1230.13
| 7800 | 0 | 0 | 7607.91 | 17.16 | 1230.13
| 7900 | 0 | 0 | 7707.91 | 17.16 | 1230.13
| 8000 | 0 | 0 | 7807.91 | 17.16 | 1230.13
| 8102.09 | 0 | 0 | 7910 | 17.16 | 1230.13

## Lookup (hidden)
North Reference | RetunValue | Grid Type | ReturnValue | Deviation Indicator | ReturnValue
| 2 |  | 0 |  | 2
True |  | SPCS-Colorado Central-NAD27 |  | Directional
Grid |  | SPCS-Colorado Central-NAD83 |  | High Angle
|  | SPCS-Colorado North-NAD27 |  | Horizontal
SPCS-Colorado North-NAD83
SPCS-Colorado South-NAD27
SPCS-Colorado South-NAD83
UTM-Zone 12 NAD27
UTM-Zone 12 NAD83
UTM-Zone 13 NAD27
UTM-Zone 13 NAD83