## Data
Header Information | measured depth (ft) | inclination (°) | azimuth (°) | true vertical depth (ft) | northing +N/-S (ft) | easting +E/-W (ft)
Operator Name | 0 | 0 | 0 | 0 | 0 | 0
KERR-MCGEE OIL & GAS ONSHORE LP | 100 | 0 | 0 | 100 | 0 | 0
Operator Number | 200 | 0 | 0 | 200 | 0 | 0
47120 | 300 | 0 | 0 | 300 | 0 | 0
Well Name and Number | 400 | 2 | 109.54 | 399.98 | -0.58 | 1.64
XCEL 36-27 | 500 | 4 | 109.54 | 499.84 | -2.33 | 6.58
API Number (if available) | 600 | 6 | 109.54 | 599.45 | -5.25 | 14.79
| 700 | 8 | 109.54 | 698.7 | -9.32 | 26.27
Location: QQ SEC TWP RGE | 800 | 10 | 109.54 | 797.47 | -14.55 | 41.02
SWSW - 27 1N 67W | 900 | 12 | 109.54 | 895.62 | -20.93 | 59
Citing Type: Planned or Actual | 1000 | 14 | 109.54 | 993.06 | -28.46 | 80.2
Planned | 1100 | 16 | 109.54 | 1089.64 | -37.11 | 104.59
Deviation Indicator | 1200 | 18 | 109.54 | 1185.27 | -46.89 | 132.14
Directional | 1297.01 | 19.94 | 109.54 | 1277 | -57.43 | 161.86
North Reference | 1300 | 19.94 | 109.54 | 1279.82 | -57.77 | 162.82
True | 1400 | 19.94 | 109.54 | 1373.82 | -69.18 | 194.96
Grid Type | 1500 | 19.94 | 109.54 | 1467.83 | -80.58 | 227.1
#VALUE! | 1600 | 19.94 | 109.54 | 1561.83 | -91.99 | 259.24
| 1700 | 19.94 | 109.54 | 1655.84 | -103.39 | 291.38
| 1800 | 19.94 | 109.54 | 1749.84 | -114.8 | 323.52
| 1900 | 19.94 | 109.54 | 1843.85 | -126.2 | 355.66
| 2000 | 19.94 | 109.54 | 1937.85 | -137.6 | 387.8
| 2100 | 19.94 | 109.54 | 2031.86 | -149.01 | 419.94
| 2200 | 19.94 | 109.54 | 2125.86 | -160.41 | 452.08
| 2300 | 19.94 | 109.54 | 2219.87 | -171.82 | 484.22
| 2400 | 19.94 | 109.54 | 2313.87 | -183.22 | 516.36
| 2500 | 19.94 | 109.54 | 2407.88 | -194.63 | 548.5
| 2600 | 19.94 | 109.54 | 2501.88 | -206.03 | 580.65
| 2700 | 19.94 | 109.54 | 2595.89 | -217.43 | 612.79
| 2800 | 19.94 | 109.54 | 2689.89 | -228.84 | 644.93
| 2900 | 19.94 | 109.54 | 2783.9 | -240.24 | 677.07
| 3000 | 19.94 | 109.54 | 2877.9 | -251.65 | 709.21
| 3100 | 19.94 | 109.54 | 2971.91 | -263.05 | 741.35
| 3200 | 19.94 | 109.54 | 3065.91 | -274.46 | 773.49
| 3300 | 19.94 | 109.54 | 3159.92 | -285.86 | 805.63
| 3400 | 19.94 | 109.54 | 3253.92 | -297.26 | 837.77
| 3500 | 19.94 | 109.54 | 3347.93 | -308.67 | 869.91
| 3600 | 19.94 | 109.54 | 3441.93 | -320.07 | 902.05
| 3700 | 19.94 | 109.54 | 3535.94 | -331.48 | 934.19
| 3800 | 19.94 | 109.54 | 3629.94 | -342.88 | 966.33
| 3900 | 19.94 | 109.54 | 3723.95 | -354.29 | 998.47
| 4000 | 19.94 | 109.54 | 3817.95 | -365.69 | 1030.61
| 4100 | 19.94 | 109.54 | 3911.96 | -377.1 | 1062.75
| 4200 | 19.94 | 109.54 | 4005.96 | -388.5 | 1094.89
| 4300 | 19.94 | 109.54 | 4099.97 | -399.9 | 1127.03
| 4400 | 19.94 | 109.54 | 4193.97 | -411.31 | 1159.17
| 4500 | 19.94 | 109.54 | 4287.98 | -422.71 | 1191.31
| 4600 | 19.94 | 109.54 | 4381.98 | -434.12 | 1223.45
| 4700 | 19.94 | 109.54 | 4475.99 | -445.52 | 1255.59
| 4800 | 19.94 | 109.54 | 4569.99 | -456.93 | 1287.73
| 4900 | 19.94 | 109.54 | 4664 | -468.33 | 1319.87
| 5000 | 19.94 | 109.54 | 4758 | -479.73 | 1352.01
| 5100 | 19.94 | 109.54 | 4852.01 | -491.14 | 1384.16
| 5200 | 19.94 | 109.54 | 4946.01 | -502.54 | 1416.3
| 5300 | 19.94 | 109.54 | 5040.02 | -513.95 | 1448.44
| 5400 | 19.94 | 109.54 | 5134.02 | -525.35 | 1480.58
| 5500 | 19.94 | 109.54 | 5228.03 | -536.76 | 1512.72
| 5516.38 | 19.94 | 109.54 | 5243.43 | -538.62 | 1517.98
| 5600 | 18.48 | 109.54 | 5322.39 | -547.82 | 1543.91
| 5700 | 16.73 | 109.54 | 5417.7 | -557.94 | 1572.41
| 5800 | 14.98 | 109.54 | 5513.89 | -567.07 | 1598.15
| 5900 | 13.23 | 109.54 | 5610.88 | -575.22 | 1621.11
| 6000 | 11.48 | 109.54 | 5708.56 | -582.37 | 1641.27
| 6100 | 9.73 | 109.54 | 5806.85 | -588.52 | 1658.61
| 6200 | 7.98 | 109.54 | 5905.65 | -593.67 | 1673.11
| 6300 | 6.23 | 109.54 | 6004.88 | -597.8 | 1684.76
| 6400 | 4.48 | 109.54 | 6104.44 | -600.92 | 1693.55
| 6500 | 2.73 | 109.54 | 6204.24 | -603.02 | 1699.47
| 6600 | 0.98 | 109.54 | 6304.18 | -604.1 | 1702.51
| 6655.82 | 0 | 0 | 6360 | -604.26 | 1702.96
| 6700 | 0 | 0 | 6404.18 | -604.26 | 1702.96
| 6800 | 0 | 0 | 6504.18 | -604.26 | 1702.96
| 6900 | 0 | 0 | 6604.18 | -604.26 | 1702.96
| 7000 | 0 | 0 | 6704.18 | -604.26 | 1702.96
| 7100 | 0 | 0 | 6804.18 | -604.26 | 1702.96
| 7200 | 0 | 0 | 6904.18 | -604.26 | 1702.96
| 7300 | 0 | 0 | 7004.18 | -604.26 | 1702.96
| 7400 | 0 | 0 | 7104.18 | -604.26 | 1702.96
| 7500 | 0 | 0 | 7204.18 | -604.26 | 1702.96
| 7600 | 0 | 0 | 7304.18 | -604.26 | 1702.96
| 7700 | 0 | 0 | 7404.18 | -604.26 | 1702.96
| 7800 | 0 | 0 | 7504.18 | -604.26 | 1702.96
| 7900 | 0 | 0 | 7604.18 | -604.26 | 1702.96
| 8000 | 0 | 0 | 7704.18 | -604.26 | 1702.96
| 8100 | 0 | 0 | 7804.18 | -604.26 | 1702.96
| 8205.82 | 0 | 0 | 7910 | -604.26 | 1702.96

## Lookup (hidden)
North Reference | RetunValue | Grid Type | ReturnValue | Deviation Indicator | ReturnValue
| 2 |  | 0 |  | 2
True |  | SPCS-Colorado Central-NAD27 |  | Directional
Grid |  | SPCS-Colorado Central-NAD83 |  | High Angle
|  | SPCS-Colorado North-NAD27 |  | Horizontal
SPCS-Colorado North-NAD83
SPCS-Colorado South-NAD27
SPCS-Colorado South-NAD83
UTM-Zone 12 NAD27
UTM-Zone 12 NAD83
UTM-Zone 13 NAD27
UTM-Zone 13 NAD83