## Data
Header Information | measured depth (ft) | inclination (°) | azimuth (°) | true vertical depth (ft) | northing +N/-S (ft) | easting +E/-W (ft)
Operator Name | 0 | 0 | 0 | 0 | 0 | 0
KERR-MCGEE OIL & GAS ONSHORE LP | 100 | 0 | 0 | 100 | 0 | 0
Operator Number | 200 | 0 | 0 | 200 | 0 | 0
47120 | 300 | 0 | 0 | 300 | 0 | 0
Well Name and Number | 400 | 2 | 225.53 | 399.98 | -1.22 | -1.25
XCEL 34-27 | 500 | 4 | 225.53 | 499.84 | -4.89 | -4.98
API Number (if available) | 600 | 6 | 225.53 | 599.45 | -10.99 | -11.2
| 700 | 8 | 225.53 | 698.7 | -19.53 | -19.89
Location: QQ SEC TWP RGE | 800 | 10 | 225.53 | 797.47 | -30.49 | -31.06
SWSW - 27 1N 67W | 900 | 12 | 225.53 | 895.62 | -43.86 | -44.67
Citing Type: Planned or Actual | 1000 | 14 | 225.53 | 993.06 | -59.62 | -60.72
Planned | 1100 | 16 | 225.53 | 1089.64 | -77.75 | -79.19
Deviation Indicator | 1200 | 18 | 225.53 | 1185.27 | -98.23 | -100.05
Directional | 1242.82 | 18.86 | 225.53 | 1225.89 | -107.72 | -109.71
North Reference | 1300 | 18.86 | 225.53 | 1280 | -120.66 | -122.9
True | 1400 | 18.86 | 225.53 | 1374.64 | -143.31 | -145.96
Grid Type | 1500 | 18.86 | 225.53 | 1469.27 | -165.95 | -169.02
#VALUE! | 1600 | 18.86 | 225.53 | 1563.9 | -188.59 | -192.08
| 1700 | 18.86 | 225.53 | 1658.54 | -211.23 | -215.14
| 1800 | 18.86 | 225.53 | 1753.17 | -233.88 | -238.21
| 1900 | 18.86 | 225.53 | 1847.8 | -256.52 | -261.27
| 2000 | 18.86 | 225.53 | 1942.44 | -279.16 | -284.33
| 2100 | 18.86 | 225.53 | 2037.07 | -301.81 | -307.39
| 2200 | 18.86 | 225.53 | 2131.7 | -324.45 | -330.45
| 2300 | 18.86 | 225.53 | 2226.34 | -347.09 | -353.52
| 2400 | 18.86 | 225.53 | 2320.97 | -369.74 | -376.58
| 2500 | 18.86 | 225.53 | 2415.6 | -392.38 | -399.64
| 2600 | 18.86 | 225.53 | 2510.23 | -415.02 | -422.7
| 2700 | 18.86 | 225.53 | 2604.87 | -437.67 | -445.76
| 2800 | 18.86 | 225.53 | 2699.5 | -460.31 | -468.83
| 2855.3 | 18.86 | 225.53 | 2751.84 | -472.83 | -481.58
| 2900 | 18.07 | 225.53 | 2794.23 | -482.75 | -491.68
| 3000 | 16.32 | 225.53 | 2889.76 | -503.46 | -512.78
| 3100 | 14.57 | 225.53 | 2986.14 | -522.13 | -531.79
| 3200 | 12.82 | 225.53 | 3083.29 | -538.72 | -548.69
| 3300 | 11.07 | 225.53 | 3181.12 | -553.22 | -563.46
| 3400 | 9.32 | 225.53 | 3279.54 | -565.63 | -576.09
| 3500 | 7.57 | 225.53 | 3378.45 | -575.92 | -586.58
| 3600 | 5.82 | 225.53 | 3477.76 | -584.09 | -594.9
| 3700 | 4.07 | 225.53 | 3577.38 | -590.14 | -601.06
| 3800 | 2.32 | 225.53 | 3677.22 | -594.05 | -605.04
| 3900 | 0.57 | 225.53 | 3777.19 | -595.82 | -606.84
| 3932.81 | 0 | 0 | 3810 | -595.93 | -606.96
| 4000 | 0 | 0 | 3877.19 | -595.93 | -606.96
| 4100 | 0 | 0 | 3977.19 | -595.93 | -606.96
| 4200 | 0 | 0 | 4077.19 | -595.93 | -606.96
| 4300 | 0 | 0 | 4177.19 | -595.93 | -606.96
| 4400 | 0 | 0 | 4277.19 | -595.93 | -606.96
| 4500 | 0 | 0 | 4377.19 | -595.93 | -606.96
| 4600 | 0 | 0 | 4477.19 | -595.93 | -606.96
| 4700 | 0 | 0 | 4577.19 | -595.93 | -606.96
| 4800 | 0 | 0 | 4677.19 | -595.93 | -606.96
| 4900 | 0 | 0 | 4777.19 | -595.93 | -606.96
| 5000 | 0 | 0 | 4877.19 | -595.93 | -606.96
| 5100 | 0 | 0 | 4977.19 | -595.93 | -606.96
| 5200 | 0 | 0 | 5077.19 | -595.93 | -606.96
| 5300 | 0 | 0 | 5177.19 | -595.93 | -606.96
| 5400 | 0 | 0 | 5277.19 | -595.93 | -606.96
| 5500 | 0 | 0 | 5377.19 | -595.93 | -606.96
| 5600 | 0 | 0 | 5477.19 | -595.93 | -606.96
| 5700 | 0 | 0 | 5577.19 | -595.93 | -606.96
| 5800 | 0 | 0 | 5677.19 | -595.93 | -606.96
| 5900 | 0 | 0 | 5777.19 | -595.93 | -606.96
| 6000 | 0 | 0 | 5877.19 | -595.93 | -606.96
| 6100 | 0 | 0 | 5977.19 | -595.93 | -606.96
| 6200 | 0 | 0 | 6077.19 | -595.93 | -606.96
| 6300 | 0 | 0 | 6177.19 | -595.93 | -606.96
| 6400 | 0 | 0 | 6277.19 | -595.93 | -606.96
| 6500 | 0 | 0 | 6377.19 | -595.93 | -606.96
| 6600 | 0 | 0 | 6477.19 | -595.93 | -606.96
| 6700 | 0 | 0 | 6577.19 | -595.93 | -606.96
| 6800 | 0 | 0 | 6677.19 | -595.93 | -606.96
| 6900 | 0 | 0 | 6777.19 | -595.93 | -606.96
| 7000 | 0 | 0 | 6877.19 | -595.93 | -606.96
| 7100 | 0 | 0 | 6977.19 | -595.93 | -606.96
| 7200 | 0 | 0 | 7077.19 | -595.93 | -606.96
| 7300 | 0 | 0 | 7177.19 | -595.93 | -606.96
| 7400 | 0 | 0 | 7277.19 | -595.93 | -606.96
| 7500 | 0 | 0 | 7377.19 | -595.93 | -606.96
| 7600 | 0 | 0 | 7477.19 | -595.93 | -606.96
| 7700 | 0 | 0 | 7577.19 | -595.93 | -606.96
| 7800 | 0 | 0 | 7677.19 | -595.93 | -606.96
| 7900 | 0 | 0 | 7777.19 | -595.93 | -606.96
| 8000 | 0 | 0 | 7877.19 | -595.93 | -606.96
| 8032.81 | 0 | 0 | 7910 | -595.93 | -606.96

## Lookup (hidden)
North Reference | RetunValue | Grid Type | ReturnValue | Deviation Indicator | ReturnValue
| 2 |  | 0 |  | 2
True |  | SPCS-Colorado Central-NAD27 |  | Directional
Grid |  | SPCS-Colorado Central-NAD83 |  | High Angle
|  | SPCS-Colorado North-NAD27 |  | Horizontal
SPCS-Colorado North-NAD83
SPCS-Colorado South-NAD27
SPCS-Colorado South-NAD83
UTM-Zone 12 NAD27
UTM-Zone 12 NAD83
UTM-Zone 13 NAD27
UTM-Zone 13 NAD83