## Data
Header Information | measured depth (ft) | inclination (°) | azimuth (°) | true vertical depth (ft) | northing +N/-S (ft) | easting +E/-W (ft)
Operator Name | 0 | 0 | 0 | 0 | 0 | 0
KERR-MCGEE OIL & GAS ONSHORE LP | 100 | 0 | 0 | 100 | 0 | 0
Operator Number | 200 | 0 | 0 | 200 | 0 | 0
47120 | 300 | 0 | 0 | 300 | 0 | 0
Well Name and Number | 400 | 0 | 0 | 400 | 0 | 0
NORTON 13N-29HZ | 500 | 0 | 0 | 500 | 0 | 0
API Number (if available) | 600 | 0 | 0 | 600 | 0 | 0
| 700 | 0 | 0 | 700 | 0 | 0
Location: QQ SEC TWP RGE | 800 | 0 | 0 | 800 | 0 | 0
NWNW - 29 3N 66W | 900 | 0 | 0 | 900 | 0 | 0
Citing Type: Planned or Actual | 1000 | 0 | 0 | 1000 | 0 | 0
Planned | 1100 | 2 | 296.83 | 1099.98 | 0.79 | -1.56
Deviation Indicator | 1200 | 4 | 296.83 | 1199.84 | 3.15 | -6.23
Horizontal | 1296.99 | 5.94 | 296.83 | 1296.46 | 6.94 | -13.72
North Reference | 1300 | 5.94 | 296.83 | 1299.45 | 7.08 | -14
True | 1400 | 5.94 | 296.83 | 1398.92 | 11.75 | -23.24
Grid Type | 1500 | 5.94 | 296.83 | 1498.38 | 16.43 | -32.47
#VALUE! | 1600 | 5.94 | 296.83 | 1597.84 | 21.1 | -41.7
| 1700 | 5.94 | 296.83 | 1697.3 | 25.77 | -50.94
| 1800 | 5.94 | 296.83 | 1796.77 | 30.44 | -60.17
| 1900 | 5.94 | 296.83 | 1896.23 | 35.11 | -69.41
| 2000 | 5.94 | 296.83 | 1995.69 | 39.78 | -78.64
| 2100 | 5.94 | 296.83 | 2095.16 | 44.45 | -87.87
| 2200 | 5.94 | 296.83 | 2194.62 | 49.12 | -97.11
| 2300 | 5.94 | 296.83 | 2294.08 | 53.79 | -106.34
| 2400 | 5.94 | 296.83 | 2393.55 | 58.47 | -115.58
| 2500 | 5.94 | 296.83 | 2493.01 | 63.14 | -124.81
| 2600 | 5.94 | 296.83 | 2592.47 | 67.81 | -134.05
| 2700 | 5.94 | 296.83 | 2691.94 | 72.48 | -143.28
| 2800 | 5.94 | 296.83 | 2791.4 | 77.15 | -152.51
| 2900 | 5.94 | 296.83 | 2890.86 | 81.82 | -161.75
| 3000 | 5.94 | 296.83 | 2990.33 | 86.49 | -170.98
| 3100 | 5.94 | 296.83 | 3089.79 | 91.16 | -180.22
| 3200 | 5.94 | 296.83 | 3189.25 | 95.83 | -189.45
| 3300 | 5.94 | 296.83 | 3288.71 | 100.51 | -198.68
| 3400 | 5.94 | 296.83 | 3388.18 | 105.18 | -207.92
| 3500 | 5.94 | 296.83 | 3487.64 | 109.85 | -217.15
| 3600 | 5.94 | 296.83 | 3587.1 | 114.52 | -226.39
| 3700 | 5.94 | 296.83 | 3686.57 | 119.19 | -235.62
| 3800 | 5.94 | 296.83 | 3786.03 | 123.86 | -244.85
| 3900 | 5.94 | 296.83 | 3885.49 | 128.53 | -254.09
| 4000 | 5.94 | 296.83 | 3984.96 | 133.2 | -263.32
| 4100 | 5.94 | 296.83 | 4084.42 | 137.87 | -272.56
| 4200 | 5.94 | 296.83 | 4183.88 | 142.55 | -281.79
| 4300 | 5.94 | 296.83 | 4283.35 | 147.22 | -291.02
| 4400 | 5.94 | 296.83 | 4382.81 | 151.89 | -300.26
| 4500 | 5.94 | 296.83 | 4482.27 | 156.56 | -309.49
| 4600 | 5.94 | 296.83 | 4581.74 | 161.23 | -318.73
| 4700 | 5.94 | 296.83 | 4681.2 | 165.9 | -327.96
| 4800 | 5.94 | 296.83 | 4780.66 | 170.57 | -337.19
| 4900 | 5.94 | 296.83 | 4880.12 | 175.24 | -346.43
| 5000 | 5.94 | 296.83 | 4979.59 | 179.91 | -355.66
| 5100 | 5.94 | 296.83 | 5079.05 | 184.58 | -364.9
| 5200 | 5.94 | 296.83 | 5178.51 | 189.26 | -374.13
| 5300 | 5.94 | 296.83 | 5277.98 | 193.93 | -383.36
| 5400 | 5.94 | 296.83 | 5377.44 | 198.6 | -392.6
| 5500 | 5.94 | 296.83 | 5476.9 | 203.27 | -401.83
| 5600 | 5.94 | 296.83 | 5576.37 | 207.94 | -411.07
| 5700 | 5.94 | 296.83 | 5675.83 | 212.61 | -420.3
| 5800 | 5.94 | 296.83 | 5775.29 | 217.28 | -429.53
| 5900 | 5.94 | 296.83 | 5874.76 | 221.95 | -438.77
| 6000 | 5.94 | 296.83 | 5974.22 | 226.62 | -448
| 6100 | 5.94 | 296.83 | 6073.68 | 231.3 | -457.24
| 6200 | 5.94 | 296.83 | 6173.15 | 235.97 | -466.47
| 6300 | 5.94 | 296.83 | 6272.61 | 240.64 | -475.7
| 6400 | 5.94 | 296.83 | 6372.07 | 245.31 | -484.94
| 6500 | 5.94 | 296.83 | 6471.53 | 249.98 | -494.17
| 6587.74 | 5.94 | 296.83 | 6558.8 | 254.08 | -502.28
| 6600 | 5.5 | 285.33 | 6571 | 254.52 | -503.41
| 6650 | 6.37 | 236.11 | 6620.77 | 253.61 | -508.02
| 6700 | 10.04 | 211.52 | 6670.26 | 248.34 | -512.61
| 6750 | 14.52 | 200.92 | 6719.11 | 238.76 | -517.13
| 6800 | 19.26 | 195.33 | 6766.94 | 224.94 | -521.55
| 6850 | 24.1 | 191.9 | 6813.39 | 206.99 | -525.84
| 6900 | 28.99 | 189.57 | 6858.11 | 185.04 | -529.96
| 6950 | 33.91 | 187.86 | 6900.75 | 159.26 | -533.89
| 7000 | 38.85 | 186.55 | 6940.99 | 129.84 | -537.59
| 7050 | 43.8 | 185.48 | 6978.53 | 97.02 | -541.03
| 7100 | 48.76 | 184.6 | 7013.08 | 61.04 | -544.19
| 7150 | 53.72 | 183.84 | 7044.37 | 22.16 | -547.05
| 7200 | 58.69 | 183.17 | 7072.17 | -19.3 | -549.58
| 7250 | 63.66 | 182.56 | 7096.27 | -63.04 | -551.76
| 7300 | 68.64 | 182.01 | 7116.48 | -108.72 | -553.58
| 7350 | 73.61 | 181.49 | 7132.65 | -155.99 | -555.02
| 7400 | 78.59 | 181 | 7144.65 | -204.5 | -556.08
| 7450 | 83.57 | 180.53 | 7152.4 | -253.88 | -556.74
| 7500 | 88.55 | 180.07 | 7155.84 | -303.74 | -557
| 7509.26 | 89.47 | 179.98 | 7156 | -313 | -557
| 7513.3 | 89.43 | 179.99 | 7156.04 | -317.04 | -557
| 7600 | 89.43 | 179.99 | 7156.9 | -403.74 | -556.98
| 7700 | 89.43 | 179.99 | 7157.89 | -503.73 | -556.97
| 7800 | 89.43 | 179.99 | 7158.88 | -603.73 | -556.95
| 7900 | 89.43 | 179.99 | 7159.88 | -703.72 | -556.93
| 8000 | 89.43 | 179.99 | 7160.87 | -803.72 | -556.91
| 8100 | 89.43 | 179.99 | 7161.86 | -903.71 | -556.89
| 8200 | 89.43 | 179.99 | 7162.86 | -1003.71 | -556.87
| 8300 | 89.43 | 179.99 | 7163.85 | -1103.7 | -556.86
| 8400 | 89.43 | 179.99 | 7164.84 | -1203.7 | -556.84
| 8500 | 89.43 | 179.99 | 7165.83 | -1303.69 | -556.82
| 8600 | 89.43 | 179.99 | 7166.83 | -1403.69 | -556.8
| 8700 | 89.43 | 179.99 | 7167.82 | -1503.68 | -556.78
| 8800 | 89.43 | 179.99 | 7168.81 | -1603.68 | -556.77
| 8900 | 89.43 | 179.99 | 7169.8 | -1703.67 | -556.75
| 9000 | 89.43 | 179.99 | 7170.8 | -1803.67 | -556.73
| 9100 | 89.43 | 179.99 | 7171.79 | -1903.66 | -556.71
| 9200 | 89.43 | 179.99 | 7172.78 | -2003.66 | -556.69
| 9300 | 89.43 | 179.99 | 7173.77 | -2103.65 | -556.68
| 9400 | 89.43 | 179.99 | 7174.77 | -2203.65 | -556.66
| 9500 | 89.43 | 179.99 | 7175.76 | -2303.64 | -556.64
| 9600 | 89.43 | 179.99 | 7176.75 | -2403.64 | -556.62
| 9700 | 89.43 | 179.99 | 7177.74 | -2503.63 | -556.6
| 9800 | 89.43 | 179.99 | 7178.74 | -2603.63 | -556.59
| 9900 | 89.43 | 179.99 | 7179.73 | -2703.62 | -556.57
| 10000 | 89.43 | 179.99 | 7180.72 | -2803.62 | -556.55
| 10100 | 89.43 | 179.99 | 7181.72 | -2903.61 | -556.53
| 10200 | 89.43 | 179.99 | 7182.71 | -3003.61 | -556.51
| 10300 | 89.43 | 179.99 | 7183.7 | -3103.6 | -556.5
| 10400 | 89.43 | 179.99 | 7184.69 | -3203.6 | -556.48
| 10500 | 89.43 | 179.99 | 7185.69 | -3303.59 | -556.46
| 10600 | 89.43 | 179.99 | 7186.68 | -3403.59 | -556.44
| 10700 | 89.43 | 179.99 | 7187.67 | -3503.58 | -556.42
| 10800 | 89.43 | 179.99 | 7188.66 | -3603.58 | -556.41
| 10900 | 89.43 | 179.99 | 7189.66 | -3703.57 | -556.39
| 11000 | 89.43 | 179.99 | 7190.65 | -3803.57 | -556.37
| 11100 | 89.43 | 179.99 | 7191.64 | -3903.56 | -556.35
| 11200 | 89.43 | 179.99 | 7192.63 | -4003.56 | -556.33
| 11300 | 89.43 | 179.99 | 7193.63 | -4103.55 | -556.31
| 11400 | 89.43 | 179.99 | 7194.62 | -4203.55 | -556.3
| 11500 | 89.43 | 179.99 | 7195.61 | -4303.54 | -556.28
| 11600 | 89.43 | 179.99 | 7196.61 | -4403.54 | -556.26
| 11700 | 89.43 | 179.99 | 7197.6 | -4503.53 | -556.24
| 11740.52 | 89.43 | 179.99 | 7198 | -4544.06 | -556.24

## Lookup (hidden)
North Reference | RetunValue | Grid Type | ReturnValue | Deviation Indicator | ReturnValue
| 2 |  | 0 |  | 4
True |  | SPCS-Colorado Central-NAD27 |  | Directional
Grid |  | SPCS-Colorado Central-NAD83 |  | High Angle
|  | SPCS-Colorado North-NAD27 |  | Horizontal
SPCS-Colorado North-NAD83
SPCS-Colorado South-NAD27
SPCS-Colorado South-NAD83
UTM-Zone 12 NAD27
UTM-Zone 12 NAD83
UTM-Zone 13 NAD27
UTM-Zone 13 NAD83