## Data
Header Information | measured depth (ft) | inclination (°) | azimuth (°) | true vertical depth (ft) | northing +N/-S (ft) | easting +E/-W (ft)
Operator Name | 0 | 0 | 0 | 0 | 0 | 0
KERR-MCGEE OIL & GAS ONSHORE LP | 100 | 0 | 0 | 100 | 0 | 0
Operator Number | 200 | 0 | 0 | 200 | 0 | 0
47120 | 300 | 0 | 0 | 300 | 0 | 0
Well Name and Number | 400 | 0 | 0 | 400 | 0 | 0
NORTON 34N-29HZ | 500 | 0 | 0 | 500 | 0 | 0
API Number (if available) | 600 | 0 | 0 | 600 | 0 | 0
| 700 | 0 | 0 | 700 | 0 | 0
Location: QQ SEC TWP RGE | 800 | 0 | 0 | 800 | 0 | 0
NWNW - 29 3N 66W | 900 | 0 | 0 | 900 | 0 | 0
Citing Type: Planned or Actual | 1000 | 0 | 0 | 1000 | 0 | 0
Planned | 1100 | 2 | 280.39 | 1099.98 | 0.31 | -1.72
Deviation Indicator | 1200 | 4 | 280.39 | 1199.84 | 1.26 | -6.86
Horizontal | 1300 | 6 | 280.39 | 1299.45 | 2.83 | -15.44
North Reference | 1400 | 8 | 280.39 | 1398.7 | 5.03 | -27.42
True | 1500 | 10 | 280.39 | 1497.47 | 7.85 | -42.81
Grid Type | 1575.38 | 11.51 | 280.39 | 1571.52 | 10.39 | -56.64
#VALUE! | 1600 | 11.51 | 280.39 | 1595.64 | 11.27 | -61.47
| 1700 | 11.51 | 280.39 | 1693.63 | 14.87 | -81.1
| 1800 | 11.51 | 280.39 | 1791.62 | 18.47 | -100.72
| 1900 | 11.51 | 280.39 | 1889.61 | 22.06 | -120.34
| 2000 | 11.51 | 280.39 | 1987.6 | 25.66 | -139.96
| 2100 | 11.51 | 280.39 | 2085.59 | 29.26 | -159.59
| 2200 | 11.51 | 280.39 | 2183.58 | 32.86 | -179.21
| 2300 | 11.51 | 280.39 | 2281.57 | 36.46 | -198.83
| 2400 | 11.51 | 280.39 | 2379.56 | 40.05 | -218.46
| 2500 | 11.51 | 280.39 | 2477.55 | 43.65 | -238.08
| 2600 | 11.51 | 280.39 | 2575.54 | 47.25 | -257.7
| 2700 | 11.51 | 280.39 | 2673.53 | 50.85 | -277.32
| 2800 | 11.51 | 280.39 | 2771.52 | 54.45 | -296.95
| 2900 | 11.51 | 280.39 | 2869.51 | 58.04 | -316.57
| 3000 | 11.51 | 280.39 | 2967.5 | 61.64 | -336.19
| 3100 | 11.51 | 280.39 | 3065.49 | 65.24 | -355.81
| 3200 | 11.51 | 280.39 | 3163.48 | 68.84 | -375.44
| 3300 | 11.51 | 280.39 | 3261.47 | 72.43 | -395.06
| 3400 | 11.51 | 280.39 | 3359.46 | 76.03 | -414.68
| 3500 | 11.51 | 280.39 | 3457.45 | 79.63 | -434.3
| 3600 | 11.51 | 280.39 | 3555.44 | 83.23 | -453.93
| 3700 | 11.51 | 280.39 | 3653.43 | 86.83 | -473.55
| 3800 | 11.51 | 280.39 | 3751.42 | 90.42 | -493.17
| 3900 | 11.51 | 280.39 | 3849.41 | 94.02 | -512.8
| 4000 | 11.51 | 280.39 | 3947.4 | 97.62 | -532.42
| 4100 | 11.51 | 280.39 | 4045.39 | 101.22 | -552.04
| 4200 | 11.51 | 280.39 | 4143.38 | 104.82 | -571.66
| 4300 | 11.51 | 280.39 | 4241.37 | 108.41 | -591.29
| 4400 | 11.51 | 280.39 | 4339.36 | 112.01 | -610.91
| 4500 | 11.51 | 280.39 | 4437.35 | 115.61 | -630.53
| 4600 | 11.51 | 280.39 | 4535.34 | 119.21 | -650.15
| 4700 | 11.51 | 280.39 | 4633.33 | 122.8 | -669.78
| 4800 | 11.51 | 280.39 | 4731.32 | 126.4 | -689.4
| 4900 | 11.51 | 280.39 | 4829.31 | 130 | -709.02
| 5000 | 11.51 | 280.39 | 4927.3 | 133.6 | -728.64
| 5100 | 11.51 | 280.39 | 5025.29 | 137.2 | -748.27
| 5200 | 11.51 | 280.39 | 5123.28 | 140.79 | -767.89
| 5300 | 11.51 | 280.39 | 5221.27 | 144.39 | -787.51
| 5400 | 11.51 | 280.39 | 5319.26 | 147.99 | -807.14
| 5500 | 11.51 | 280.39 | 5417.25 | 151.59 | -826.76
| 5600 | 11.51 | 280.39 | 5515.24 | 155.19 | -846.38
| 5700 | 11.51 | 280.39 | 5613.23 | 158.78 | -866
| 5800 | 11.51 | 280.39 | 5711.22 | 162.38 | -885.63
| 5900 | 11.51 | 280.39 | 5809.21 | 165.98 | -905.25
| 6000 | 11.51 | 280.39 | 5907.2 | 169.58 | -924.87
| 6100 | 11.51 | 280.39 | 6005.19 | 173.17 | -944.49
| 6200 | 11.51 | 280.39 | 6103.18 | 176.77 | -964.12
| 6300 | 11.51 | 280.39 | 6201.17 | 180.37 | -983.74
| 6400 | 11.51 | 280.39 | 6299.16 | 183.97 | -1003.36
| 6500 | 11.51 | 280.39 | 6397.15 | 187.57 | -1022.98
| 6600 | 11.51 | 280.39 | 6495.14 | 191.16 | -1042.61
| 6695.59 | 11.51 | 280.39 | 6588.81 | 194.6 | -1061.36
| 6700 | 11.44 | 278.2 | 6593.13 | 194.74 | -1062.23
| 6750 | 11.8 | 253.25 | 6642.13 | 193.98 | -1072.04
| 6800 | 14.04 | 233.09 | 6690.89 | 188.86 | -1081.79
| 6850 | 17.45 | 219.48 | 6739.02 | 179.42 | -1091.41
| 6900 | 21.47 | 210.51 | 6786.17 | 165.75 | -1100.83
| 6950 | 25.82 | 204.35 | 6831.97 | 147.94 | -1109.97
| 7000 | 30.36 | 199.89 | 6876.07 | 126.12 | -1118.76
| 7050 | 35.02 | 196.51 | 6918.14 | 100.47 | -1127.14
| 7100 | 39.75 | 193.84 | 6957.86 | 71.17 | -1135.05
| 7150 | 44.53 | 191.65 | 6994.93 | 38.46 | -1142.42
| 7200 | 49.34 | 189.81 | 7029.06 | 2.58 | -1149.19
| 7250 | 54.19 | 188.21 | 7060 | -36.2 | -1155.32
| 7300 | 59.05 | 186.8 | 7087.51 | -77.58 | -1160.76
| 7350 | 63.92 | 185.53 | 7111.37 | -121.25 | -1165.47
| 7400 | 68.8 | 184.36 | 7131.41 | -166.87 | -1169.41
| 7450 | 73.69 | 183.27 | 7147.48 | -214.09 | -1172.55
| 7500 | 78.59 | 182.22 | 7159.46 | -262.57 | -1174.87
| 7550 | 83.49 | 181.22 | 7167.24 | -311.92 | -1176.35
| 7600 | 88.39 | 180.23 | 7170.78 | -361.77 | -1176.98
| 7613.23 | 89.69 | 179.97 | 7171 | -375 | -1177
| 7618.73 | 89.64 | 179.98 | 7171.03 | -380.5 | -1177
| 7700 | 89.64 | 179.98 | 7171.55 | -461.77 | -1176.97
| 7800 | 89.64 | 179.98 | 7172.19 | -561.77 | -1176.93
| 7900 | 89.64 | 179.98 | 7172.82 | -661.77 | -1176.89
| 8000 | 89.64 | 179.98 | 7173.46 | -761.76 | -1176.85
| 8100 | 89.64 | 179.98 | 7174.1 | -861.76 | -1176.81
| 8200 | 89.64 | 179.98 | 7174.73 | -961.76 | -1176.77
| 8300 | 89.64 | 179.98 | 7175.37 | -1061.76 | -1176.73
| 8400 | 89.64 | 179.98 | 7176.01 | -1161.76 | -1176.69
| 8500 | 89.64 | 179.98 | 7176.64 | -1261.75 | -1176.65
| 8600 | 89.64 | 179.98 | 7177.28 | -1361.75 | -1176.61
| 8700 | 89.64 | 179.98 | 7177.92 | -1461.75 | -1176.57
| 8800 | 89.64 | 179.98 | 7178.55 | -1561.75 | -1176.53
| 8900 | 89.64 | 179.98 | 7179.19 | -1661.75 | -1176.49
| 9000 | 89.64 | 179.98 | 7179.83 | -1761.74 | -1176.45
| 9100 | 89.64 | 179.98 | 7180.46 | -1861.74 | -1176.41
| 9200 | 89.64 | 179.98 | 7181.1 | -1961.74 | -1176.38
| 9300 | 89.64 | 179.98 | 7181.74 | -2061.74 | -1176.34
| 9400 | 89.64 | 179.98 | 7182.37 | -2161.73 | -1176.3
| 9500 | 89.64 | 179.98 | 7183.01 | -2261.73 | -1176.26
| 9600 | 89.64 | 179.98 | 7183.65 | -2361.73 | -1176.22
| 9700 | 89.64 | 179.98 | 7184.28 | -2461.73 | -1176.18
| 9800 | 89.64 | 179.98 | 7184.92 | -2561.73 | -1176.14
| 9900 | 89.64 | 179.98 | 7185.56 | -2661.72 | -1176.1
| 10000 | 89.64 | 179.98 | 7186.19 | -2761.72 | -1176.06
| 10100 | 89.64 | 179.98 | 7186.83 | -2861.72 | -1176.02
| 10200 | 89.64 | 179.98 | 7187.47 | -2961.72 | -1175.98
| 10300 | 89.64 | 179.98 | 7188.1 | -3061.72 | -1175.94
| 10400 | 89.64 | 179.98 | 7188.74 | -3161.71 | -1175.9
| 10500 | 89.64 | 179.98 | 7189.38 | -3261.71 | -1175.86
| 10600 | 89.64 | 179.98 | 7190.01 | -3361.71 | -1175.82
| 10700 | 89.64 | 179.98 | 7190.65 | -3461.71 | -1175.78
| 10800 | 89.64 | 179.98 | 7191.29 | -3561.71 | -1175.75
| 10900 | 89.64 | 179.98 | 7191.92 | -3661.7 | -1175.71
| 11000 | 89.64 | 179.98 | 7192.56 | -3761.7 | -1175.67
| 11100 | 89.64 | 179.98 | 7193.2 | -3861.7 | -1175.63
| 11200 | 89.64 | 179.98 | 7193.84 | -3961.7 | -1175.59
| 11300 | 89.64 | 179.98 | 7194.47 | -4061.7 | -1175.55
| 11400 | 89.64 | 179.98 | 7195.11 | -4161.69 | -1175.51
| 11500 | 89.64 | 179.98 | 7195.75 | -4261.69 | -1175.47
| 11600 | 89.64 | 179.98 | 7196.38 | -4361.69 | -1175.43
| 11700 | 89.64 | 179.98 | 7197.02 | -4461.69 | -1175.39
| 11800 | 89.64 | 179.98 | 7197.66 | -4561.69 | -1175.35
| 11854.11 | 89.64 | 179.98 | 7198 | -4615.8 | -1175.33

## Lookup (hidden)
North Reference | RetunValue | Grid Type | ReturnValue | Deviation Indicator | ReturnValue
| 2 |  | 0 |  | 4
True |  | SPCS-Colorado Central-NAD27 |  | Directional
Grid |  | SPCS-Colorado Central-NAD83 |  | High Angle
|  | SPCS-Colorado North-NAD27 |  | Horizontal
SPCS-Colorado North-NAD83
SPCS-Colorado South-NAD27
SPCS-Colorado South-NAD83
UTM-Zone 12 NAD27
UTM-Zone 12 NAD83
UTM-Zone 13 NAD27
UTM-Zone 13 NAD83