## Data
Header Information | measured depth (ft) | inclination (°) | azimuth (°) | true vertical depth (ft) | northing +N/-S (ft) | easting +E/-W (ft)
Operator Name | 0 | 0 | 0 | 0 | 0 | 0
KERR-MCGEE OIL & GAS ONSHORE LP | 100 | 0 | 0 | 100 | 0 | 0
Operator Number | 200 | 0 | 0 | 200 | 0 | 0
47120 | 300 | 0 | 0 | 300 | 0 | 0
Well Name and Number | 400 | 0 | 0 | 400 | 0 | 0
NORTON 35N-29HZ | 500 | 0 | 0 | 500 | 0 | 0
API Number (if available) | 600 | 0 | 0 | 600 | 0 | 0
| 700 | 0 | 0 | 700 | 0 | 0
Location: QQ SEC TWP RGE | 800 | 0 | 0 | 800 | 0 | 0
NWNW - 29 3N 66W | 900 | 0 | 0 | 900 | 0 | 0
Citing Type: Planned or Actual | 1000 | 0 | 0 | 1000 | 0 | 0
Planned | 1100 | 2 | 14.94 | 1099.98 | 1.69 | 0.45
Deviation Indicator | 1170.55 | 3.41 | 14.94 | 1170.44 | 4.9 | 1.31
Horizontal | 1200 | 3.41 | 14.94 | 1199.85 | 6.6 | 1.76
North Reference | 1300 | 3.41 | 14.94 | 1299.67 | 12.34 | 3.29
True | 1400 | 3.41 | 14.94 | 1399.49 | 18.09 | 4.83
Grid Type | 1500 | 3.41 | 14.94 | 1499.32 | 23.84 | 6.36
#VALUE! | 1600 | 3.41 | 14.94 | 1599.14 | 29.59 | 7.9
| 1700 | 3.41 | 14.94 | 1698.96 | 35.34 | 9.43
| 1800 | 3.41 | 14.94 | 1798.78 | 41.09 | 10.96
| 1900 | 3.41 | 14.94 | 1898.61 | 46.84 | 12.5
| 2000 | 3.41 | 14.94 | 1998.43 | 52.58 | 14.03
| 2100 | 3.41 | 14.94 | 2098.25 | 58.33 | 15.57
| 2200 | 3.41 | 14.94 | 2198.08 | 64.08 | 17.1
| 2300 | 3.41 | 14.94 | 2297.9 | 69.83 | 18.63
| 2400 | 3.41 | 14.94 | 2397.72 | 75.58 | 20.17
| 2500 | 3.41 | 14.94 | 2497.54 | 81.33 | 21.7
| 2600 | 3.41 | 14.94 | 2597.37 | 87.08 | 23.24
| 2700 | 3.41 | 14.94 | 2697.19 | 92.82 | 24.77
| 2800 | 3.41 | 14.94 | 2797.01 | 98.57 | 26.3
| 2900 | 3.41 | 14.94 | 2896.84 | 104.32 | 27.84
| 3000 | 3.41 | 14.94 | 2996.66 | 110.07 | 29.37
| 3100 | 3.41 | 14.94 | 3096.48 | 115.82 | 30.91
| 3200 | 3.41 | 14.94 | 3196.3 | 121.57 | 32.44
| 3300 | 3.41 | 14.94 | 3296.13 | 127.31 | 33.97
| 3400 | 3.41 | 14.94 | 3395.95 | 133.06 | 35.51
| 3500 | 3.41 | 14.94 | 3495.77 | 138.81 | 37.04
| 3600 | 3.41 | 14.94 | 3595.6 | 144.56 | 38.58
| 3700 | 3.41 | 14.94 | 3695.42 | 150.31 | 40.11
| 3800 | 3.41 | 14.94 | 3795.24 | 156.06 | 41.64
| 3900 | 3.41 | 14.94 | 3895.06 | 161.81 | 43.18
| 4000 | 3.41 | 14.94 | 3994.89 | 167.55 | 44.71
| 4100 | 3.41 | 14.94 | 4094.71 | 173.3 | 46.25
| 4200 | 3.41 | 14.94 | 4194.53 | 179.05 | 47.78
| 4300 | 3.41 | 14.94 | 4294.36 | 184.8 | 49.31
| 4400 | 3.41 | 14.94 | 4394.18 | 190.55 | 50.85
| 4500 | 3.41 | 14.94 | 4494 | 196.3 | 52.38
| 4600 | 3.41 | 14.94 | 4593.82 | 202.04 | 53.92
| 4700 | 3.41 | 14.94 | 4693.65 | 207.79 | 55.45
| 4800 | 3.41 | 14.94 | 4793.47 | 213.54 | 56.98
| 4900 | 3.41 | 14.94 | 4893.29 | 219.29 | 58.52
| 5000 | 3.41 | 14.94 | 4993.12 | 225.04 | 60.05
| 5100 | 3.41 | 14.94 | 5092.94 | 230.79 | 61.59
| 5200 | 3.41 | 14.94 | 5192.76 | 236.54 | 63.12
| 5300 | 3.41 | 14.94 | 5292.58 | 242.28 | 64.65
| 5400 | 3.41 | 14.94 | 5392.41 | 248.03 | 66.19
| 5500 | 3.41 | 14.94 | 5492.23 | 253.78 | 67.72
| 5600 | 3.41 | 14.94 | 5592.05 | 259.53 | 69.26
| 5700 | 3.41 | 14.94 | 5691.88 | 265.28 | 70.79
| 5800 | 3.41 | 14.94 | 5791.7 | 271.03 | 72.32
| 5900 | 3.41 | 14.94 | 5891.52 | 276.77 | 73.86
| 6000 | 3.41 | 14.94 | 5991.34 | 282.52 | 75.39
| 6100 | 3.41 | 14.94 | 6091.17 | 288.27 | 76.93
| 6200 | 3.41 | 14.94 | 6190.99 | 294.02 | 78.46
| 6300 | 3.41 | 14.94 | 6290.81 | 299.77 | 79.99
| 6400 | 3.41 | 14.94 | 6390.64 | 305.52 | 81.53
| 6500 | 3.41 | 14.94 | 6490.46 | 311.27 | 83.06
| 6547.8 | 3.41 | 14.94 | 6538.17 | 314.01 | 83.8
| 6550 | 3.2 | 15.96 | 6540.37 | 314.14 | 83.83
| 6600 | 2.12 | 155.45 | 6590.35 | 314.64 | 84.6
| 6650 | 6.98 | 172.8 | 6640.17 | 310.78 | 85.36
| 6700 | 11.96 | 175.85 | 6689.48 | 302.6 | 86.12
| 6750 | 16.95 | 177.12 | 6737.88 | 290.15 | 86.86
| 6800 | 21.94 | 177.83 | 6785.02 | 273.52 | 87.58
| 6850 | 26.94 | 178.28 | 6830.52 | 252.85 | 88.27
| 6900 | 31.94 | 178.6 | 6874.05 | 228.3 | 88.94
| 6950 | 36.93 | 178.84 | 6915.28 | 200.04 | 89.57
| 7000 | 41.93 | 179.03 | 6953.88 | 168.3 | 90.15
| 7050 | 46.93 | 179.19 | 6989.58 | 133.31 | 90.7
| 7100 | 51.93 | 179.32 | 7022.09 | 95.35 | 91.19
| 7150 | 56.93 | 179.44 | 7051.16 | 54.69 | 91.63
| 7200 | 61.93 | 179.54 | 7076.59 | 11.66 | 92.01
| 7250 | 66.93 | 179.64 | 7098.16 | -33.43 | 92.34
| 7300 | 71.93 | 179.72 | 7115.73 | -80.22 | 92.6
| 7350 | 76.93 | 179.81 | 7129.15 | -128.37 | 92.79
| 7400 | 81.93 | 179.89 | 7138.32 | -177.51 | 92.93
| 7450 | 86.92 | 179.96 | 7143.17 | -227.26 | 92.99
| 7480.76 | 90 | 180.01 | 7144 | -258 | 93
| 7500 | 89.81 | 180 | 7144.03 | -277.24 | 93
| 7521.78 | 89.59 | 180 | 7144.15 | -299.02 | 93
| 7600 | 89.59 | 180 | 7144.71 | -377.24 | 93
| 7700 | 89.59 | 180 | 7145.42 | -477.24 | 93.01
| 7800 | 89.59 | 180 | 7146.14 | -577.23 | 93.02
| 7900 | 89.59 | 180 | 7146.85 | -677.23 | 93.03
| 8000 | 89.59 | 180 | 7147.57 | -777.23 | 93.03
| 8100 | 89.59 | 180 | 7148.28 | -877.23 | 93.04
| 8200 | 89.59 | 180 | 7149 | -977.22 | 93.05
| 8300 | 89.59 | 180 | 7149.71 | -1077.22 | 93.06
| 8400 | 89.59 | 180 | 7150.43 | -1177.22 | 93.06
| 8500 | 89.59 | 180 | 7151.15 | -1277.22 | 93.07
| 8600 | 89.59 | 180 | 7151.86 | -1377.21 | 93.08
| 8700 | 89.59 | 180 | 7152.58 | -1477.21 | 93.09
| 8800 | 89.59 | 180 | 7153.29 | -1577.21 | 93.09
| 8900 | 89.59 | 180 | 7154.01 | -1677.21 | 93.1
| 9000 | 89.59 | 180 | 7154.72 | -1777.2 | 93.11
| 9100 | 89.59 | 180 | 7155.44 | -1877.2 | 93.12
| 9200 | 89.59 | 180 | 7156.15 | -1977.2 | 93.12
| 9300 | 89.59 | 180 | 7156.87 | -2077.2 | 93.13
| 9400 | 89.59 | 180 | 7157.58 | -2177.19 | 93.14
| 9500 | 89.59 | 180 | 7158.3 | -2277.19 | 93.15
| 9600 | 89.59 | 180 | 7159.02 | -2377.19 | 93.15
| 9700 | 89.59 | 180 | 7159.73 | -2477.19 | 93.16
| 9800 | 89.59 | 180 | 7160.45 | -2577.18 | 93.17
| 9900 | 89.59 | 180 | 7161.16 | -2677.18 | 93.18
| 10000 | 89.59 | 180 | 7161.88 | -2777.18 | 93.18
| 10100 | 89.59 | 180 | 7162.59 | -2877.17 | 93.19
| 10200 | 89.59 | 180 | 7163.31 | -2977.17 | 93.2
| 10300 | 89.59 | 180 | 7164.02 | -3077.17 | 93.21
| 10400 | 89.59 | 180 | 7164.74 | -3177.17 | 93.21
| 10500 | 89.59 | 180 | 7165.45 | -3277.16 | 93.22
| 10600 | 89.59 | 180 | 7166.17 | -3377.16 | 93.23
| 10700 | 89.59 | 180 | 7166.89 | -3477.16 | 93.24
| 10800 | 89.59 | 180 | 7167.6 | -3577.16 | 93.24
| 10900 | 89.59 | 180 | 7168.32 | -3677.15 | 93.25
| 11000 | 89.59 | 180 | 7169.03 | -3777.15 | 93.26
| 11100 | 89.59 | 180 | 7169.75 | -3877.15 | 93.27
| 11200 | 89.59 | 180 | 7170.46 | -3977.15 | 93.27
| 11300 | 89.59 | 180 | 7171.18 | -4077.14 | 93.28
| 11400 | 89.59 | 180 | 7171.89 | -4177.14 | 93.29
| 11500 | 89.59 | 180 | 7172.61 | -4277.14 | 93.3
| 11600 | 89.59 | 180 | 7173.32 | -4377.14 | 93.3
| 11694.44 | 89.59 | 180 | 7174 | -4471.58 | 93.31

## Lookup (hidden)
North Reference | RetunValue | Grid Type | ReturnValue | Deviation Indicator | ReturnValue
| 2 |  | 0 |  | 4
True |  | SPCS-Colorado Central-NAD27 |  | Directional
Grid |  | SPCS-Colorado Central-NAD83 |  | High Angle
|  | SPCS-Colorado North-NAD27 |  | Horizontal
SPCS-Colorado North-NAD83
SPCS-Colorado South-NAD27
SPCS-Colorado South-NAD83
UTM-Zone 12 NAD27
UTM-Zone 12 NAD83
UTM-Zone 13 NAD27
UTM-Zone 13 NAD83