## Data
Header Information | measured depth (ft) | inclination (°) | azimuth (°) | true vertical depth (ft) | northing +N/-S (ft) | easting +E/-W (ft)
Operator Name | 0 | 0 | 0 | 0 | 0 | 0
| 106 | 1 | 14.9 | 105.9946 | 0.8939 | 0.2378
Operator Number | 195 | 1.4 | 13.6 | 194.9749 | 2.7012 | 0.6932
| 285 | 2.5 | 54.6 | 284.9253 | 4.907 | 2.5519
Well Name and Number | 375 | 4.1 | 71.6 | 374.7752 | 7.0598 | 7.2052
| 466 | 5.1 | 80.6 | 465.4821 | 8.7473 | 14.2826
API Number (if available) | 557 | 6.7 | 92 | 556.0002 | 9.2227 | 23.5792
| 590 | 7.1 | 91.7 | 588.7612 | 9.095 | 27.5417
Location: QQ SEC TWP RGE | 693 | 7.1 | 91.8 | 690.9714 | 8.7063 | 40.2667
| 785 | 8 | 98.2 | 782.1745 | 7.6145 | 52.2865
Citing Type: Planned or Actual | 862 | 9.3 | 103.8 | 858.2984 | 5.3661 | 63.6327
| 953 | 10 | 104.7 | 948.0102 | 1.6071 | 78.416
Deviation Indicator | 1043 | 11.8 | 105.2 | 1036.3829 | -2.7889 | 94.8562
0 | 1134 | 14.4 | 104.2 | 1125.0072 | -8.0051 | 114.8083
North Reference | 1225 | 15.6 | 101 | 1212.9064 | -13.1158 | 137.7903
0 | 1316 | 16.9 | 100.1 | 1300.2692 | -17.7703 | 162.8244
Grid Type | 1406 | 17.6 | 98.9 | 1386.2207 | -22.1695 | 189.1465
#VALUE! | 1497 | 16.7 | 98.7 | 1473.1736 | -26.2758 | 215.6637
| 1588 | 16.7 | 101.7 | 1560.3371 | -30.9051 | 241.3919
| 1679 | 16.8 | 103.3 | 1647.4766 | -36.5819 | 266.9935
| 1770 | 16.4 | 103.5 | 1734.6837 | -42.6063 | 292.2834
| 1861 | 17.9 | 110 | 1821.6431 | -50.3894 | 317.9202
| 1951 | 18 | 107.7 | 1907.2635 | -59.3479 | 344.1649
| 2043 | 16 | 106.8 | 1995.2393 | -67.3352 | 369.8476
| 2134 | 14.7 | 104.5 | 2082.9919 | -73.8513 | 393.0333
| 2224 | 16.1 | 102 | 2169.7593 | -79.3053 | 416.2965
| 2315 | 17.3 | 102.9 | 2256.9197 | -84.9496 | 441.8287
| 2406 | 17.6 | 104.5 | 2343.7322 | -91.4151 | 468.3376
| 2496 | 19.3 | 103.3 | 2429.1034 | -98.244 | 495.9872
| 2587 | 20 | 103.8 | 2514.8035 | -105.4157 | 525.7353
| 2678 | 18 | 102.7 | 2600.8416 | -112.2195 | 554.5673
| 2769 | 18.2 | 105.9 | 2687.3407 | -119.2041 | 581.9519
| 2860 | 16.6 | 105.6 | 2774.1737 | -126.5935 | 608.1411
| 2950 | 14.6 | 99.6 | 2860.8597 | -131.9433 | 631.7117
| 3041 | 13.9 | 98.2 | 2949.0594 | -135.4151 | 653.8392
| 3132 | 15.4 | 97.1 | 3037.0985 | -138.4677 | 676.6493
| 3223 | 14.2 | 96.9 | 3125.0779 | -141.3022 | 699.721
| 3313 | 16.2 | 100.3 | 3211.9267 | -144.8736 | 723.035
| 3404 | 18 | 102.4 | 3298.9011 | -150.163 | 749.2592
| 3495 | 18.1 | 103.8 | 3385.4231 | -156.5541 | 776.7194
| 3586 | 17.5 | 97.6 | 3472.0744 | -161.7361 | 804.0118
| 3676 | 18.9 | 96.2 | 3557.5701 | -165.1001 | 831.9172
| 3767 | 19.4 | 99.4 | 3643.5366 | -169.1604 | 861.4806
| 3858 | 19.5 | 99.9 | 3729.3435 | -174.2401 | 891.3531
| 3949 | 19 | 101.3 | 3815.2558 | -179.7541 | 920.8417
| 4040 | 17.1 | 100.5 | 3901.7735 | -185.0953 | 948.5253
| 4130 | 16.3 | 96.9 | 3987.9792 | -189.0241 | 974.0752
| 4221 | 17.1 | 104.2 | 4075.15 | -193.8408 | 999.7263
| 4312 | 15 | 104.3 | 4162.598 | -200.0322 | 1024.1105
| 4403 | 14.4 | 104.7 | 4250.619 | -205.8123 | 1046.4671
| 4494 | 15.2 | 102 | 4338.6003 | -211.1642 | 1069.0817
| 4584 | 14.7 | 103.5 | 4425.554 | -216.283 | 1091.7262
| 4675 | 14.3 | 106.3 | 4513.6563 | -222.1327 | 1113.7402
| 4766 | 14 | 112.1 | 4601.8997 | -229.4286 | 1134.7268
| 4857 | 14.6 | 111 | 4690.0799 | -237.6802 | 1155.6331
| 4948 | 14 | 108.9 | 4778.2605 | -245.356 | 1176.7548
| 5038 | 12.6 | 109.1 | 4865.8445 | -252.0947 | 1196.3314
| 5129 | 11.3 | 108.5 | 4954.8705 | -258.1718 | 1214.1661
| 5220 | 12.7 | 108.4 | 5043.8797 | -264.1584 | 1232.1134
| 5311 | 11.3 | 110.8 | 5132.8895 | -270.4822 | 1249.9405
| 5402 | 11.8 | 98.7 | 5222.0597 | -275.0563 | 1267.4752
| 5492 | 10.2 | 104.3 | 5310.4058 | -278.4169 | 1284.2951
| 5583 | 11.3 | 106.6 | 5399.8079 | -282.9542 | 1300.6474
| 5674 | 9.7 | 102.4 | 5489.2825 | -287.1479 | 1316.6801
| 5765 | 8.5 | 97.3 | 5579.137 | -289.6488 | 1330.8391
| 5856 | 6.4 | 91.5 | 5669.365 | -290.6362 | 1342.5815
| 5946 | 5.5 | 92.6 | 5758.8793 | -290.9632 | 1351.9047
| 6037 | 4.5 | 82.7 | 5849.5335 | -290.7074 | 1359.8025
| 6128 | 3.6 | 72.5 | 5940.3065 | -289.3946 | 1366.0684
| 6219 | 2.8 | 57 | 6031.1656 | -287.3249 | 1370.6573
| 6310 | 2.9 | 45.8 | 6122.0537 | -284.5095 | 1374.1718
| 6401 | 1.8 | 347.1 | 6212.9874 | -281.511 | 1375.5032
| 6492 | 0.1 | 344.8 | 6303.9715 | -280.0412 | 1375.1633
| 6673 | 1.1 | 75.1 | 6484.9603 | -279.442 | 1376.8009
| 6854 | 1.3 | 168.2 | 6665.9344 | -281.0052 | 1378.8999
| 7036 | 1.2 | 88.3 | 6847.9029 | -282.9697 | 1381.2272
| 7218 | 1.2 | 89.2 | 7029.863 | -282.8865 | 1385.0377
| 7399 | 1.4 | 85 | 7210.8164 | -282.6674 | 1389.1355
| 7460 | 1.3 | 82.2 | 7271.7994 | -282.5085 | 1390.5634
| 7505 | 1.3 | 82.2 | 7316.7879 | -282.3699 | 1391.5749

## Lookup (hidden)
North Reference | RetunValue | Grid Type | ReturnValue | Deviation Indicator | ReturnValue
| 1 |  | 0 |  | 1
True |  | SPCS-Colorado Central-NAD27 |  | Directional
Grid |  | SPCS-Colorado Central-NAD83 |  | High Angle
|  | SPCS-Colorado North-NAD27 |  | Horizontal
SPCS-Colorado North-NAD83
SPCS-Colorado South-NAD27
SPCS-Colorado South-NAD83
UTM-Zone 12 NAD27
UTM-Zone 12 NAD83
UTM-Zone 13 NAD27
UTM-Zone 13 NAD83