## Data
Header Information | measured depth (ft) | inclination (°) | azimuth (°) | true vertical depth (ft) | northing +N/-S (ft) | easting +E/-W (ft)
Operator Name | 0 | 0 | 0 | 0 | 0 | 0
KERR-MCGEE OIL & GAS ONSHORE LP | 100 | 0 | 0 | 100 | 0 | 0
Operator Number | 200 | 0 | 0 | 200 | 0 | 0
47120 | 300 | 0 | 0 | 300 | 0 | 0
Well Name and Number | 400 | 2 | 359.75 | 399.98 | 1.75 | -0.01
XCEL 12-27 | 500 | 4 | 359.75 | 499.84 | 6.98 | -0.03
API Number (if available) | 600 | 6 | 359.75 | 599.45 | 15.69 | -0.07
| 700 | 8 | 359.75 | 698.7 | 27.88 | -0.12
Location: QQ SEC TWP RGE | 800 | 10 | 359.75 | 797.47 | 43.52 | -0.19
SWSW - 27 1N 67W | 880.57 | 11.61 | 359.75 | 876.61 | 58.63 | -0.26
Citing Type: Planned or Actual | 900 | 11.61 | 359.75 | 895.64 | 62.54 | -0.28
Planned | 1000 | 11.61 | 359.75 | 993.59 | 82.66 | -0.36
Deviation Indicator | 1100 | 11.61 | 359.75 | 1091.54 | 102.79 | -0.45
Directional | 1200 | 11.61 | 359.75 | 1189.5 | 122.92 | -0.54
North Reference | 1300 | 11.61 | 359.75 | 1287.45 | 143.05 | -0.63
True | 1400 | 11.61 | 359.75 | 1385.4 | 163.17 | -0.72
Grid Type | 1500 | 11.61 | 359.75 | 1483.36 | 183.3 | -0.81
#VALUE! | 1600 | 11.61 | 359.75 | 1581.31 | 203.43 | -0.9
| 1700 | 11.61 | 359.75 | 1679.26 | 223.55 | -0.98
| 1800 | 11.61 | 359.75 | 1777.22 | 243.68 | -1.07
| 1900 | 11.61 | 359.75 | 1875.17 | 263.81 | -1.16
| 2000 | 11.61 | 359.75 | 1973.13 | 283.94 | -1.25
| 2100 | 11.61 | 359.75 | 2071.08 | 304.06 | -1.34
| 2200 | 11.61 | 359.75 | 2169.03 | 324.19 | -1.43
| 2300 | 11.61 | 359.75 | 2266.99 | 344.32 | -1.52
| 2400 | 11.61 | 359.75 | 2364.94 | 364.44 | -1.6
| 2500 | 11.61 | 359.75 | 2462.89 | 384.57 | -1.69
| 2600 | 11.61 | 359.75 | 2560.85 | 404.7 | -1.78
| 2700 | 11.61 | 359.75 | 2658.8 | 424.83 | -1.87
| 2800 | 11.61 | 359.75 | 2756.75 | 444.95 | -1.96
| 2900 | 11.61 | 359.75 | 2854.71 | 465.08 | -2.05
| 3000 | 11.61 | 359.75 | 2952.66 | 485.21 | -2.14
| 3100 | 11.61 | 359.75 | 3050.61 | 505.33 | -2.23
| 3200 | 11.61 | 359.75 | 3148.57 | 525.46 | -2.31
| 3300 | 11.61 | 359.75 | 3246.52 | 545.59 | -2.4
| 3400 | 11.61 | 359.75 | 3344.47 | 565.72 | -2.49
| 3500 | 11.61 | 359.75 | 3442.43 | 585.84 | -2.58
| 3600 | 11.61 | 359.75 | 3540.38 | 605.97 | -2.67
| 3700 | 11.61 | 359.75 | 3638.34 | 626.1 | -2.76
| 3800 | 11.61 | 359.75 | 3736.29 | 646.22 | -2.85
| 3900 | 11.61 | 359.75 | 3834.24 | 666.35 | -2.93
| 4000 | 11.61 | 359.75 | 3932.2 | 686.48 | -3.02
| 4100 | 11.61 | 359.75 | 4030.15 | 706.6 | -3.11
| 4200 | 11.61 | 359.75 | 4128.1 | 726.73 | -3.2
| 4300 | 11.61 | 359.75 | 4226.06 | 746.86 | -3.29
| 4400 | 11.61 | 359.75 | 4324.01 | 766.99 | -3.38
| 4500 | 11.61 | 359.75 | 4421.96 | 787.11 | -3.47
| 4600 | 11.61 | 359.75 | 4519.92 | 807.24 | -3.55
| 4700 | 11.61 | 359.75 | 4617.87 | 827.37 | -3.64
| 4800 | 11.61 | 359.75 | 4715.82 | 847.49 | -3.73
| 4900 | 11.61 | 359.75 | 4813.78 | 867.62 | -3.82
| 5000 | 11.61 | 359.75 | 4911.73 | 887.75 | -3.91
| 5100 | 11.61 | 359.75 | 5009.68 | 907.88 | -4
| 5200 | 11.61 | 359.75 | 5107.64 | 928 | -4.09
| 5300 | 11.61 | 359.75 | 5205.59 | 948.13 | -4.17
| 5400 | 11.61 | 359.75 | 5303.54 | 968.26 | -4.26
| 5500 | 11.61 | 359.75 | 5401.5 | 988.38 | -4.35
| 5600 | 11.61 | 359.75 | 5499.45 | 1008.51 | -4.44
| 5700 | 11.61 | 359.75 | 5597.41 | 1028.64 | -4.53
| 5800 | 11.61 | 359.75 | 5695.36 | 1048.77 | -4.62
| 5900 | 11.61 | 359.75 | 5793.31 | 1068.89 | -4.71
| 6000 | 11.61 | 359.75 | 5891.27 | 1089.02 | -4.8
| 6100 | 11.61 | 359.75 | 5989.22 | 1109.15 | -4.88
| 6200 | 11.61 | 359.75 | 6087.17 | 1129.27 | -4.97
| 6300 | 11.61 | 359.75 | 6185.13 | 1149.4 | -5.06
| 6400 | 11.61 | 359.75 | 6283.08 | 1169.53 | -5.15
| 6500 | 11.61 | 359.75 | 6381.03 | 1189.66 | -5.24
| 6576.55 | 11.61 | 359.75 | 6456.02 | 1205.06 | -5.31
| 6600 | 11.2 | 359.75 | 6479 | 1209.7 | -5.33
| 6700 | 9.45 | 359.75 | 6577.38 | 1227.62 | -5.41
| 6800 | 7.7 | 359.75 | 6676.26 | 1242.54 | -5.47
| 6900 | 5.95 | 359.75 | 6775.55 | 1254.42 | -5.52
| 7000 | 4.2 | 359.75 | 6875.15 | 1263.27 | -5.56
| 7100 | 2.45 | 359.75 | 6974.98 | 1269.07 | -5.59
| 7200 | 0.7 | 359.75 | 7074.94 | 1271.82 | -5.6
| 7240.07 | 0 | 0 | 7115 | 1272.07 | -5.6
| 7300 | 0 | 0 | 7174.93 | 1272.07 | -5.6
| 7400 | 0 | 0 | 7274.93 | 1272.07 | -5.6
| 7500 | 0 | 0 | 7374.93 | 1272.07 | -5.6
| 7600 | 0 | 0 | 7474.93 | 1272.07 | -5.6
| 7700 | 0 | 0 | 7574.93 | 1272.07 | -5.6
| 7800 | 0 | 0 | 7674.93 | 1272.07 | -5.6
| 7900 | 0 | 0 | 7774.93 | 1272.07 | -5.6
| 8000 | 0 | 0 | 7874.93 | 1272.07 | -5.6
| 8100 | 0 | 0 | 7974.93 | 1272.07 | -5.6
| 8200 | 0 | 0 | 8074.93 | 1272.07 | -5.6
| 8300 | 0 | 0 | 8174.93 | 1272.07 | -5.6
| 8400 | 0 | 0 | 8274.93 | 1272.07 | -5.6
| 8440 | 0 | 0 | 8315 | 1272.07 | -5.6

## Lookup (hidden)
North Reference | RetunValue | Grid Type | ReturnValue | Deviation Indicator | ReturnValue
| 2 |  | 0 |  | 2
True |  | SPCS-Colorado Central-NAD27 |  | Directional
Grid |  | SPCS-Colorado Central-NAD83 |  | High Angle
|  | SPCS-Colorado North-NAD27 |  | Horizontal
SPCS-Colorado North-NAD83
SPCS-Colorado South-NAD27
SPCS-Colorado South-NAD83
UTM-Zone 12 NAD27
UTM-Zone 12 NAD83
UTM-Zone 13 NAD27
UTM-Zone 13 NAD83